## CHART
| 555 | 452 | 511 | 389 | 489 | 390 | 510 | 416 | 229 | 247 | 229 | 299 | 255 | 297 | 267 | 311 | 170 | 218 | 298
STATION | A26 | A30 | M07 | M14 | M21 | M28 | JN04 | JN12 | JN19 | JN25 | JY03 | JY10 | JY18 | JY24 | JY31 | AU04 | AU07 | AU08 | AU11
| 535 | 400 | 430 | 444 | 399 | 370 | 207 | 298 | 200 | 205 | 164 | 232 | 196 | 201 | 160 | 225 | 151 | 166 | 282
MID | A26 | A30 | M07 | M14 | M21 | M28 | JN04 | JN12 | JN19 | JN25 | JY03 | JY10 | JY18 | JY24 | JY31 | AU04 | AU07 | AU08 | AU11
| 463 | 376 | 339 | 440 | 507 | 326 | 300 | 310 | 196 | 235 | 232 | 254 | 298 | 234 | 221 | 172 | 148 | 170 | 168
FAR | A26 | A30 | M07 | M14 | M21 | M28 | JN04 | JN12 | JN19 | JN25 | JY03 | JY10 | JY18 | JY24 | JY31 | AU04 | AU07 | AU08 | AU11
| -33.6667 | -22.9 | -21.8667 | -29.6667 | -19.9667 | -6.7 | -11.3333 | -17.7
TEMP | A26 | A30 | M07 | M14 | M21 | M28 | JN04 | JN12 | JN19 | JN25 | JY03 | JY10 | JY18 | JY24 | JY31 | AU04 | AU07 | AU08 | AU11
2012-04-01 | 1 | -36.2 | -33.5333
| 2 | -35.6
| 3 | -28.8
2012-04-02 | 4 | -42.6 | -28.8333
| 5 | -25.5
| 6 | -18.4
2012-04-03 | 7 | -23.6 | -17.3
| 8 | -14.8
| 9 | -13.5
2012-04-04 | 10 | -14.8 | -16.2667
| 11 | -17.4
| 12 | -16.6
2012-04-05 | 13 | -22 | -17.3667
| 14 | -17.3
| 15 | -12.8
2012-04-06 | 16 | -11.6 | -14
| 17 | -14.7
| 18 | -15.7
2012-04-07 | 19 | -19 | -17
| 20 | -15.2
| 21 | -16.8
2012-04-08 | 22 | -20.2 | -26.0333
| 23 | -25.6
| 24 | -32.3
2012-04-09 | 25 | -32.5 | -30.8667
| 26 | -27.4
| 27 | -32.7
2012-04-10 | 28 | -34.3 | -33.7333
| 29 | -34.8
| 30 | -32.1
2012-04-11 | 31 | -42.8 | -36.4333
| 32 | -35.8
| 33 | -30.7
2012-04-12 | 34 | -40.1 | -33.0333
| 35 | -31.6
| 36 | -27.4
2012-04-13 | 37 | -34.2 | -32.2
| 38 | -33.2
| 39 | -29.2
2012-04-14 | 40 | -39.1 | -34.9
| 41 | -35.2
| 42 | -30.4
2012-04-15 | 43 | -34.4 | -28.5333
| 44 | -29.3
| 45 | -21.9
2012-04-16 | 46 | -27.9 | -27.6
| 47 | -29.7
| 48 | -25.2
2012-04-17 | 49 | -35.3 | -32.2333
| 50 | -32.2
| 51 | -29.2
2012-04-18 | 52 | -31.4 | -33.3
| 53 | -31.1
| 54 | -37.4
2012-04-19 | 55 | -33.7 | -32.3333
| 56 | -33.7
| 57 | -29.6
2012-04-20 | 58 | -42.6 | -37.1333
| 59 | -36.6
| 60 | -32.2
2012-04-21 | 61 | -41.1 | -36.2667
| 62 | -35
| 63 | -32.7
2012-04-22 | 64 | -43.3 | -35.8667
| 65 | -34.8
| 66 | -29.5
2012-04-23 | 67 | -38.4 | -34.8
| 68 | -35.1
| 69 | -30.9
2012-04-24 | 70 | -42 | -32.1
| 71 | -28.8
| 72 | -25.5
2012-04-25 | 73 | -34.3 | -34.1333
| 74 | -35.5
| 75 | -32.6
2012-04-26 | 76 | -40.2 | -33.6667
| 77 | -34.6
| 78 | -26.2
2012-04-27 | 79 | -29.1 | -24.6333
| 80 | -25.3
| 81 | -19.5
2012-04-28 | 82 | -25.1 | -23.6
| 83 | -22.3
| 84 | -23.4
2012-04-29 | 85 | -32.4 | -27.4333
| 86 | -28.2
| 87 | -21.7
2012-04-30 | 88 | -33.9 | -22.9
| 89 | -17
| 90 | -17.8
2012-05-01 | 91 | -33.2 | -30.1333
| 92 | -31.8
| 93 | -25.4
2012-05-02 | 94 | -31.5 | -25.4667
| 95 | -24
| 96 | -20.9
2012-05-03 | 97 | -27 | -22.4667
| 98 | -22.4
| 99 | -18
2012-05-04 | 100 | -21.8 | -22.9667
| 101 | -25.8
| 102 | -21.3
2012-05-05 | 103 | -26 | -21.2333
| 104 | -19.9
| 105 | -17.8
2012-05-06 | 106 | -23.7 | -22.0667
| 107 | -23.5
| 108 | -19
2012-05-07 | 109 | -25.4 | -21.8667
| 110 | -21.2
| 111 | -19
2012-05-08 | 112 | -26 | -22.9667
| 113 | -24
| 114 | -18.9
2012-05-09 | 115 | -29.1 | -24.1333
| 116 | -23.8
| 117 | -19.5
2012-05-10 | 118 | -27.6 | -24.2667
| 119 | -26.1
| 120 | -19.1
2012-05-11 | 121 | -22.4 | -24.9667
| 122 | -23.8
| 123 | -28.7
2012-05-12 | 124 | -37.7 | -31.5333
| 125 | -30.5
| 126 | -26.4
2012-05-13 | 127 | -36 | -30.8
| 128 | -30.6
| 129 | -25.8
2012-05-14 | 130 | -33.9 | -29.6667
| 131 | -29.6
| 132 | -25.5
2012-05-15 | 133 | -37 | -29.4667
| 134 | -27.9
| 135 | -23.5
2012-05-16 | 136 | -32.6 | -12.6333
| 137 | -28.3
| 138 | 23
2012-05-17 | 139 | -33.6 | -27
| 140 | -26.3
| 141 | -21.1
2012-05-18 | 142 | -29.2 | -24.3333
| 143 | -24
| 144 | -19.8
2012-05-19 | 145 | -31.2 | -24.8333
| 146 | -24.1
| 147 | -19.2
2012-05-20 | 148 | -19.6 | -18.0333
| 149 | -18.4
| 150 | -16.1
2012-05-21 | 151 | -24.1 | -19.9667
| 152 | -20.2
| 153 | -15.6
2012-05-22 | 154 | -21.7 | -20.6
| 155 | -21.2
| 156 | -18.9
2012-05-23 | 157 | -22.1 | -19.4333
| 158 | -20.2
| 159 | -16
2012-05-24 | 160 | -18.2 | -15.1667
| 161 | -15.5
| 162 | -11.8
2012-05-25 | 163 | -14.7 | -14.0333
| 164 | -13.4
| 165 | -14
2012-05-26 | 166 | -20.2 | -21.0333
| 167 | -23.1
| 168 | -19.8
2012-05-27 | 169 | -28.8 | -19.5
| 170 | -19.4
| 171 | -10.3
2012-05-28 | 172 | -7.8 | -6.7
| 173 | -7
| 174 | -5.3
2012-05-29 | 175 | -7.2 | -6.7
| 176 | -7.8
| 177 | -5.1
2012-05-30 | 178 | -7.1 | -5.9667
| 179 | -6.6
| 180 | -4.2
2012-05-31 | 181 | -11.4 | -10.4333
| 182 | -12.4
| 183 | -7.5
2012-06-01 | 184 | -17 | -11.6
| 185 | -11.2
| 186 | -6.6
2012-06-02 | 187 | -17.2 | -12.4667
| 188 | -12.2
| 189 | -8
2012-06-03 | 190 | -17.9 | -12.8
| 191 | -12.7
| 192 | -7.8
2012-06-04 | 193 | -13.3 | -11.3333
| 194 | -12.3
| 195 | -8.4
2012-06-05 | 196 | -13.1 | -11.9
| 197 | -14
| 198 | -8.6
2012-06-06 | 199 | -13.8 | -11.1
| 200 | -10.2
| 201 | -9.3
2012-06-07 | 202 | -16.5 | -6.1667
| 203 | 10.5
| 204 | -12.5
2012-06-08 | 205 | -18.1 | -17.0667
| 206 | -18.7
| 207 | -14.4
2012-06-09 | 208 | -21.9 | -8.5333
| 209 | -15.8
| 210 | 12.1
2012-06-10 | 211 | -16.2 | -14.3
| 212 | -14.3
| 213 | -12.4
2012-06-11 | 214 | -19 | -17.3333
| 215 | -18.9
| 216 | -14.1
2012-06-12 | 217 | -21.4 | -17.7
| 218 | -18.1
| 219 | -13.6
2012-06-13 | 220 | -22.8 | -17.4333
| 221 | -16.8
| 222 | -12.7
2012-06-14 | 223 | -20.6 | -16
| 224 | -16
| 225 | -11.4
2012-06-15 | 226 | -16.9 | -8.3
| 227 | -5.8
| 228 | -2.2
2012-06-16 | 229 | -3.5 | -5.8333
| 230 | -7.6
| 231 | -6.4
2012-06-17 | 232 | -9 | -7.3667
| 233 | -7.5
| 234 | -5.6
2012-06-18 | 235 | -8.3 | -5.8333
| 236 | -4.6
| 237 | -4.6
2012-06-19 | 238 | -7.2 | -5.5
| 239 | -4.9
| 240 | -4.4
2012-06-20 | 241 | -6 | -6.3
| 242 | -7.5
| 243 | -5.4
2012-06-21 | 244 | -6.7 | -4.6333
| 245 | -3.4
| 246 | -3.8
2012-06-22 | 247 | -6.9 | -7.4
| 248 | -7.8
| 249 | -7.5
2012-06-23 | 250 | -9.5 | -10.5667
| 251 | -11.9
| 252 | -10.3
2012-06-24 | 253 | -17.4 | -13.3667
| 254 | -13.6
| 255 | -9.1
2012-06-25 | 256 | -17.5 | -10.3333
| 257 | -7.9
| 258 | -5.6
2012-06-26 | 259 | -9.9 | -7.2333
| 260 | -6.2
| 261 | -5.6
2012-06-27 | 262 | -6.6 | -9.7333
| 263 | -13.6
| 264 | -9
2012-06-28 | 265 | -10.8 | -11
| 266 | -12.5
| 267 | -9.7
2012-06-29 | 268 | -13.3 | -9.5
| 269 | -7.5
| 270 | -7.7
2012-06-30 | 271 | -9.6 | -10.2333
| 272 | -11.7
| 273 | -9.4
2012-07-01 | 274 | -14.1 | -10.3667
| 275 | -9.4
| 276 | -7.6
2012-07-02 | 277 | -14.1 | -13.3
| 278 | -13.4
| 279 | -12.4
2012-07-03 | 280 | -19.4 | -16.9
| 281 | -18.2
| 282 | -13.1
2012-07-04 | 283 | -24 | -18
| 284 | -16.9
| 285 | -13.1
2012-07-05 | 286 | -20.7 | -13.6333
| 287 | -12
| 288 | -8.2
2012-07-06 | 289 | -10.8 | -7.4
| 290 | -7.5
| 291 | -3.9
2012-07-07 | 292 | -7.5 | -8.8
| 293 | -9.3
| 294 | -9.6
2012-07-08 | 295 | -10.6 | -11.9333
| 296 | -11.9
| 297 | -13.3
2012-07-09 | 298 | -13.5 | -11.7333
| 299 | -13.9
| 300 | -7.8
2012-07-10 | 301 | -7.2 | -4.3667
| 302 | -4.2
| 303 | -1.7
2012-07-11 | 304 | -5.5 | -1.8
| 305 | -0.4
| 306 | 0.5
2012-07-12 | 307 | -2.2 | -1.5667
| 308 | -0.7
| 309 | -1.8
2012-07-13 | 310 | -2.1 | -2.6
| 311 | -4.4
| 312 | -1.3
2012-07-14 | 313 | -7.9 | -4.7
| 314 | -4.7
| 315 | -1.5
2012-07-15 | 316 | -8.5 | -4.9
| 317 | -4.7
| 318 | -1.5
2012-07-16 | 319 | -14.6 | -11.2333
| 320 | -12.9
| 321 | -6.2
2012-07-17 | 322 | -16 | -11.4
| 323 | -10.6
| 324 | -7.6
2012-07-18 | 325 | -15 | -11.2
| 326 | -11.3
| 327 | -7.3
2012-07-19 | 328 | -12.9 | -11.4333
| 329 | -11.5
| 330 | -9.9
2012-07-20 | 331 | -13 | -11.8
| 332 | -11.5
| 333 | -10.9
2012-07-21 | 334 | -11.2 | -10.8667
| 335 | -11.2
| 336 | -10.2
2012-07-22 | 337 | -11.5 | -11
| 338 | -11.2
| 339 | -10.3
2012-07-23 | 340 | -12.3 | -12.1333
| 341 | -14.1
| 342 | -10
2012-07-24 | 343 | -14.4 | -12.9667
| 344 | -13.7
| 345 | -10.8
2012-07-25 | 346 | -13.6 | -15.3333
| 347 | -16.5
| 348 | -15.9
2012-07-26 | 349 | -11.8 | -11.4667
| 350 | -12.5
| 351 | -10.1
2012-07-27 | 352 | -20.2 | -13
| 353 | -11.8
| 354 | -7
2012-07-28 | 355 | -4.5 | -2.8
| 356 | -2.9
| 357 | -1
2012-07-29 | 358 | -2.1 | -1.9333
| 359 | -2.5
| 360 | -1.2
2012-07-30 | 361 | -2.9 | -2.2667
| 362 | -1.6
| 363 | -2.3
2012-07-31 | 364 | -5.4 | -5.2
| 365 | -5.5
| 366 | -4.7
2012-08-01 | 367 | -6.4 | -6.5667
| 368 | -7.1
| 369 | -6.2
2012-08-02 | 370 | -5 | -7.3333
| 371 | -9
| 372 | -8
2012-08-03 | 373 | -11.7 | -7.9
| 374 | -6
| 375 | -6
2012-08-04 | 376 | -8.6 | -4.6667
| 377 | -3.6
| 378 | -1.8
2012-08-05 | 379 | -2.5 | -4.6
| 380 | -6.9
| 381 | -4.4
2012-08-06 | 382 | -5.9 | -4.4667
| 383 | -4.4
| 384 | -3.1
2012-08-07 | 385 | -5.4 | -4.5333
| 386 | -4.4
| 387 | -3.8
2012-08-08 | 388 | -6.6 | -5.3333
| 389 | -4.9
| 390 | -4.5
2012-08-09 | 391 | -8.1 | -8.25
| 392 | -8.4

## AP26
Date: April 26, 2012 |  |  | Time: 1030-1230 WGT |  |  | Name/s: Adam & Bob
Summit Skiway Weekly Ramm Data
2000' SW Station End, CL |  |  | 2000' SW Station End, CL |  |  | 2000' SW Station End, CL |  |  | 555
A1 | Weight = 1kg |  | A2 | Weight = 1kg |  | A3 | Weight = 1kg
Penetration Dist (cm) | Blows | Drop Height (cm) | Penetration Dist (cm) | Blows | Drop Height (cm) | Penetration Dist (cm) | Blows | Drop Height (cm)
5 | 3 | 50 | 5 | 9 | 50 | 5 | 10 | 50
10 | 5 | 50 | 10 | 10 | 50 | 10 | 14 | 50
15 | 11 | 50 | 15 | 9 | 50 | 15 | 11 | 50
20 | 8 | 50 | 20 | 5 | 50 | 20 | 9 | 50
25 | 6 | 50 | 25 | 3 | 50 | 25 | 11 | 50
30 | 18 | 50 | 30 | 4 | 50 | 30 | 8 | 50
35 | 57 | 50 | 35 | 27 | 50 | 35 | 55 | 50
40 | 51 | 50 | 40 | 31 | 50 | 40 | 33 | 50
45 | 22 | 50 | 45 | 17 | 50 | 45 | 18 | 50
50 | 14 | 50 | 50 | 11 | 50 | 50 | 12 | 50
55 | 11 | 50 | 55 | 7 | 50 | 55 | 11 | 50
60 | 9 | 50 | 60 | 4 | 50 | 60 | 11 | 50
| 215 |  |  | 137 |  |  | 203
Midpoint, CL |  |  | Midpoint, CL |  |  | Midpoint, CL |  |  | 535
B1 | Weight = 1kg |  | B2 | Weight = 1kg |  | B3 | Weight = 1kg
Penetration Dist (cm) | Blows | Drop Height (cm) | Penetration Dist (cm) | Blows | Drop Height (cm) | Penetration Dist (cm) | Blows | Drop Height (cm)
5 | 7 | 50 | 5 | 8 | 50 | 5 | 8 | 50
10 | 6 | 50 | 10 | 8 | 50 | 10 | 8 | 50
15 | 5 | 50 | 15 | 5 | 50 | 15 | 6 | 50
20 | 3 | 50 | 20 | 7 | 50 | 20 | 5 | 50
25 | 10 | 50 | 25 | 5 | 50 | 25 | 14 | 50
30 | 47 | 50 | 30 | 16 | 50 | 30 | 68 | 50
35 | 32 | 50 | 35 | 44 | 50 | 35 | 47 | 50
40 | 22 | 50 | 40 | 14 | 50 | 40 | 15 | 50
45 | 15 | 50 | 45 | 12 | 50 | 45 | 11 | 50
50 | 13 | 50 | 50 | 9 | 50 | 50 | 12 | 50
55 | 11 | 50 | 55 | 7 | 50 | 55 | 13 | 50
60 | 8 | 50 | 60 | 6 | 50 | 60 | 8 | 50
2000' North East, CL |  |  | 2000' North East, CL |  |  | 2000' North East, CL |  |  | 463
C1 | Weight = 1kg |  | C2 | Weight = 1kg |  | C3 | Weight = 1kg
Penetration Dist (cm) | Blows | Drop Height (cm) | Penetration Dist (cm) | Blows | Drop Height (cm) | Penetration Dist (cm) | Blows | Drop Height (cm)
5 | 3 | 50 | 5 | 5 | 50 | 5 | 5 | 50
10 | 8 | 50 | 10 | 15 | 50 | 10 | 8 | 50
15 | 11 | 50 | 15 | 13 | 50 | 15 | 9 | 50
20 | 8 | 50 | 20 | 7 | 50 | 20 | 8 | 50
25 | 5 | 50 | 25 | 11 | 50 | 25 | 6 | 50
30 | 21 | 50 | 30 | 7 | 50 | 30 | 37 | 50
35 | 46 | 50 | 35 | 23 | 50 | 35 | 21 | 50
40 | 19 | 50 | 40 | 34 | 50 | 40 | 13 | 50
45 | 9 | 50 | 45 | 15 | 50 | 45 | 9 | 50
50 | 8 | 50 | 50 | 18 | 50 | 50 | 8 | 50
55 | 6 | 50 | 55 | 9 | 50 | 55 | 7 | 50
60 | 5 | 50 | 60 | 6 | 50 | 60 | 20 | 50

## AP30
Date: April 30, 2012 |  |  | Time: 0900-1100 WGT |  |  | Name/s: Luke N. & Bob D.
Summit Skiway Weekly Ramm Data
2000' SW Station End, CL |  |  | 2000' SW Station End, CL |  |  | 2000' SW Station End, CL |  |  | 452
A1 | Weight = 1kg |  | A2 | Weight = 1kg |  | A3 | Weight = 1kg
Penetration Dist (cm) | Blows | Drop Height (cm) | Penetration Dist (cm) | Blows | Drop Height (cm) | Penetration Dist (cm) | Blows | Drop Height (cm)
5 | 9 | 50 | 5 | 12 | 50 | 5 | 5 | 50
10 | 11 | 50 | 10 | 8 | 50 | 10 | 13 | 50
15 | 6 | 50 | 15 | 5 | 50 | 15 | 10 | 50
20 | 9 | 50 | 20 | 6 | 50 | 20 | 9 | 50
25 | 10 | 50 | 25 | 2 | 50 | 25 | 6 | 50
30 | 27 | 50 | 30 | 5 | 50 | 30 | 6 | 50
35 | 45 | 50 | 35 | 43 | 50 | 35 | 26 | 50
40 | 19 | 50 | 40 | 44 | 50 | 40 | 18 | 50
45 | 7 | 50 | 45 | 18 | 50 | 45 | 7 | 50
50 | 6 | 50 | 50 | 15 | 50 | 50 | 10 | 50
55 | 5 | 50 | 55 | 11 | 50 | 55 | 4 | 50
60 | 5 | 50 | 60 | 9 | 50 | 60 | 1 | 50
Midpoint, CL |  |  | Midpoint, CL |  |  | Midpoint, CL |  |  | 400
B1 | Weight = 1kg |  | B2 | Weight = 1kg |  | B3 | Weight = 1kg
Penetration Dist (cm) | Blows | Drop Height (cm) | Penetration Dist (cm) | Blows | Drop Height (cm) | Penetration Dist (cm) | Blows | Drop Height (cm)
5 | 9 | 50 | 5 | 14 | 50 | 5 | 4 | 50
10 | 17 | 50 | 10 | 14 | 50 | 10 | 8 | 50
15 | 12 | 50 | 15 | 6 | 50 | 15 | 13 | 50
20 | 6 | 50 | 20 | 5 | 50 | 20 | 12 | 50
25 | 7 | 50 | 25 | 8 | 50 | 25 | 11 | 50
30 | 26 | 50 | 30 | 27 | 50 | 30 | 8 | 50
35 | 29 | 50 | 35 | 17 | 50 | 35 | 38 | 50
40 | 16 | 50 | 40 | 10 | 50 | 40 | 18 | 50
45 | 12 | 50 | 45 | 7 | 50 | 45 | 5 | 50
50 | 11 | 50 | 50 | 4 | 50 | 50 | 2 | 50
55 | 3 | 50 | 55 | 3 | 50 | 55 | 3 | 50
60 | 4 | 50 | 60 | 5 | 50 | 60 | 6 | 50
2000' North East, CL |  |  | 2000' North East, CL |  |  | 2000' North East, CL |  |  | 376
C1 | Weight = 1kg |  | C2 | Weight = 1kg |  | C3 | Weight = 1kg
Penetration Dist (cm) | Blows | Drop Height (cm) | Penetration Dist (cm) | Blows | Drop Height (cm) | Penetration Dist (cm) | Blows | Drop Height (cm)
5 | 3 | 50 | 5 | 7 | 50 | 5 | 3 | 50
10 | 12 | 50 | 10 | 14 | 50 | 10 | 9 | 50
15 | 16 | 50 | 15 | 13 | 50 | 15 | 11 | 50
20 | 10 | 50 | 20 | 12 | 50 | 20 | 8 | 50
25 | 6 | 50 | 25 | 5 | 50 | 25 | 8 | 50
30 | 4 | 50 | 30 | 19 | 50 | 30 | 8 | 50
35 | 4 | 50 | 35 | 37 | 50 | 35 | 7 | 50
40 | 29 | 50 | 40 | 11 | 50 | 40 | 13 | 50
45 | 29 | 50 | 45 | 8 | 50 | 45 | 12 | 50
50 | 9 | 50 | 50 | 6 | 50 | 50 | 4 | 50
55 | 10 | 50 | 55 | 11 | 50 | 55 | 3 | 50
60 | 6 | 50 | 60 | 6 | 50 | 60 | 3 | 50
v1-6 4-13-2012

## MA07
Date: May 07, 2012 |  |  | Time: 0900-1100 WGT |  |  | Name/s: Luke N. & Bob D.
Summit Skiway Weekly Ramm Data
2000' SW Station End, CL |  |  | 2000' SW Station End, CL |  |  | 2000' SW Station End, CL |  |  | 511
A1 | Weight = 1kg |  | A2 | Weight = 1kg |  | A3 | Weight = 1kg
Penetration Dist (cm) | Blows | Drop Height (cm) | Penetration Dist (cm) | Blows | Drop Height (cm) | Penetration Dist (cm) | Blows | Drop Height (cm)
5 | 1 | 50 | 5 | 10 | 50 | 5 | 1 | 50
10 | 8 | 50 | 10 | 9 | 50 | 10 | 5 | 50
15 | 11 | 50 | 15 | 12 | 50 | 15 | 8 | 50
20 | 14 | 50 | 20 | 12 | 50 | 20 | 7 | 50
25 | 10 | 50 | 25 | 7 | 50 | 25 | 5 | 50
30 | 7 | 50 | 30 | 8 | 50 | 30 | 6 | 50
35 | 54 | 50 | 35 | 37 | 50 | 35 | 3 | 50
40 | 35 | 50 | 40 | 27 | 50 | 40 | 36 | 50
45 | 22 | 50 | 45 | 21 | 50 | 45 | 34 | 50
50 | 14 | 50 | 50 | 12 | 50 | 50 | 16 | 50
55 | 14 | 50 | 55 | 10 | 50 | 55 | 12 | 50
60 | 7 | 50 | 60 | 6 | 50 | 60 | 10 | 50
Midpoint, CL |  |  | Midpoint, CL |  |  | Midpoint, CL |  |  | 430
B1 | Weight = 1kg |  | B2 | Weight = 1kg |  | B3 | Weight = 1kg
Penetration Dist (cm) | Blows | Drop Height (cm) | Penetration Dist (cm) | Blows | Drop Height (cm) | Penetration Dist (cm) | Blows | Drop Height (cm)
5 | 1 | 50 | 5 | 4 | 50 | 5 | 1 | 50
10 | 3 | 50 | 10 | 7 | 50 | 10 | 11 | 50
15 | 15 | 50 | 15 | 6 | 50 | 15 | 13 | 50
20 | 14 | 50 | 20 | 3 | 50 | 20 | 8 | 50
25 | 8 | 50 | 25 | 2 | 50 | 25 | 5 | 50
30 | 11 | 50 | 30 | 22 | 50 | 30 | 17 | 50
35 | 10 | 50 | 35 | 32 | 50 | 35 | 45 | 50
40 | 33 | 50 | 40 | 18 | 50 | 40 | 15 | 50
45 | 30 | 50 | 45 | 15 | 50 | 45 | 3 | 50
50 | 17 | 50 | 50 | 12 | 50 | 50 | 6 | 50
55 | 15 | 50 | 55 | 8 | 50 | 55 | 7 | 50
60 | 4 | 50 | 60 | 5 | 50 | 60 | 4 | 50
2000' North East, CL |  |  | 2000' North East, CL |  |  | 2000' North East, CL |  |  | 339
C1 | Weight = 1kg |  | C2 | Weight = 1kg |  | C3 | Weight = 1kg
Penetration Dist (cm) | Blows | Drop Height (cm) | Penetration Dist (cm) | Blows | Drop Height (cm) | Penetration Dist (cm) | Blows | Drop Height (cm)
5 | 1 | 50 | 5 | 3 | 50 | 5 | 1 | 50
10 | 7 | 50 | 10 | 7 | 50 | 10 | 4 | 50
15 | 10 | 50 | 15 | 5 | 50 | 15 | 5 | 50
20 | 14 | 50 | 20 | 8 | 50 | 20 | 4 | 50
25 | 10 | 50 | 25 | 9 | 50 | 25 | 4 | 50
30 | 8 | 50 | 30 | 5 | 50 | 30 | 3 | 50
35 | 4 | 50 | 35 | 22 | 50 | 35 | 3 | 50
40 | 10 | 50 | 40 | 25 | 50 | 40 | 19 | 50
45 | 28 | 50 | 45 | 11 | 50 | 45 | 33 | 50
50 | 14 | 50 | 50 | 7 | 50 | 50 | 13 | 50
55 | 10 | 50 | 55 | 10 | 50 | 55 | 4 | 50
60 | 4 | 50 | 60 | 11 | 50 | 60 | 3 | 50
v1-6 4-13-2012

## MA14
Date: May 14, 2012 |  |  | Time: 1000-2100 WGT |  |  | Name/s: Luke N. & Bob D.
Summit Skiway Weekly Ramm Data
2000' SW Station End, CL |  |  | 2000' SW Station End, CL |  |  | 2000' SW Station End, CL |  |  | 389
A1 | Weight = 1kg |  | A2 | Weight = 1kg |  | A3 | Weight = 1kg
Penetration Dist (cm) | Blows | Drop Height (cm) | Penetration Dist (cm) | Blows | Drop Height (cm) | Penetration Dist (cm) | Blows | Drop Height (cm)
5 | 2 | 50 | 5 | 3 | 50 | 5 | 2 | 50
10 | 2 | 50 | 10 | 12 | 50 | 10 | 11 | 50
15 | 11 | 50 | 15 | 7 | 50 | 15 | 15 | 50
20 | 14 | 50 | 20 | 4 | 50 | 20 | 22 | 50
25 | 7 | 50 | 25 | 9 | 50 | 25 | 8 | 50
30 | 8 | 50 | 30 | 5 | 50 | 30 | 12 | 50
35 | 6 | 50 | 35 | 31 | 50 | 35 | 37 | 50
40 | 16 | 50 | 40 | 37 | 50 | 40 | 10 | 50
45 | 18 | 50 | 45 | 20 | 50 | 45 | 4 | 50
50 | 7 | 50 | 50 | 10 | 50 | 50 | 5 | 50
55 | 9 | 50 | 55 | 7 | 50 | 55 | 1 | 50
60 | 8 | 50 | 60 | 8 | 50 | 60 | 1 | 50
Midpoint, CL |  |  | Midpoint, CL |  |  | Midpoint, CL |  |  | 444
B1 | Weight = 1kg |  | B2 | Weight = 1kg |  | B3 | Weight = 1kg
Penetration Dist (cm) | Blows | Drop Height (cm) | Penetration Dist (cm) | Blows | Drop Height (cm) | Penetration Dist (cm) | Blows | Drop Height (cm)
5 | 2 | 50 | 5 | 12 | 50 | 5 | 2 | 50
10 | 5 | 50 | 10 | 20 | 50 | 10 | 7 | 50
15 | 11 | 50 | 15 | 12 | 50 | 15 | 25 | 50
20 | 11 | 50 | 20 | 8 | 50 | 20 | 26 | 50
25 | 9 | 50 | 25 | 4 | 50 | 25 | 20 | 50
30 | 9 | 50 | 30 | 10 | 50 | 30 | 8 | 50
35 | 6 | 50 | 35 | 41 | 50 | 35 | 18 | 50
40 | 22 | 50 | 40 | 30 | 50 | 40 | 26 | 50
45 | 17 | 50 | 45 | 19 | 50 | 45 | 10 | 50
50 | 10 | 50 | 50 | 6 | 50 | 50 | 4 | 50
55 | 6 | 50 | 55 | 6 | 50 | 55 | 3 | 50
60 | 7 | 50 | 60 | 8 | 50 | 60 | 4 | 50
2000' North East, CL |  |  | 2000' North East, CL |  |  | 2000' North East, CL |  |  | 440
C1 | Weight = 1kg |  | C2 | Weight = 1kg |  | C3 | Weight = 1kg
Penetration Dist (cm) | Blows | Drop Height (cm) | Penetration Dist (cm) | Blows | Drop Height (cm) | Penetration Dist (cm) | Blows | Drop Height (cm)
5 | 6 | 50 | 5 | 3 | 50 | 5 | 2 | 50
10 | 21 | 50 | 10 | 8 | 50 | 10 | 9 | 50
15 | 24 | 50 | 15 | 18 | 50 | 15 | 18 | 50
20 | 18 | 50 | 20 | 14 | 50 | 20 | 13 | 50
25 | 18 | 50 | 25 | 9 | 50 | 25 | 8 | 50
30 | 12 | 50 | 30 | 8 | 50 | 30 | 7 | 50
35 | 7 | 50 | 35 | 32 | 50 | 35 | 5 | 50
40 | 19 | 50 | 40 | 34 | 50 | 40 | 5 | 50
45 | 15 | 50 | 45 | 15 | 50 | 45 | 15 | 50
50 | 13 | 50 | 50 | 8 | 50 | 50 | 16 | 50
55 | 9 | 50 | 55 | 6 | 50 | 55 | 8 | 50
60 | 5 | 50 | 60 | 5 | 50 | 60 | 7 | 50
v1-6 4-13-2012

## MA21
Date: 05-21-2012 |  |  | Time: 09:30 - 11:00 |  |  | Name/s: Bob/Luke
Summit Skiway Weekly Ramm Data
2000' SW Station End, CL |  |  | 2000' SW Station End, CL |  |  | 2000' SW Station End, CL |  |  | 489
A1 | Weight = 1kg |  | A2 | Weight = 1kg |  | A3 | Weight = 1kg
Penetration Dist (cm) | Blows | Drop Height (cm) | Penetration Dist (cm) | Blows | Drop Height (cm) | Penetration Dist (cm) | Blows | Drop Height (cm)
5 | 2 | 50 | 5 | 16 | 50 | 5 | 8 | 50
10 | 9 | 50 | 10 | 17 | 50 | 10 | 8 | 50
15 | 17 | 50 | 15 | 13 | 50 | 15 | 8 | 50
20 | 12 | 50 | 20 | 7 | 50 | 20 | 9 | 50
25 | 12 | 50 | 25 | 6 | 50 | 25 | 17 | 50
30 | 7 | 50 | 30 | 6 | 50 | 30 | 6 | 50
35 | 4 | 50 | 35 | 24 | 50 | 35 | 33 | 50
40 | 24 | 50 | 40 | 52 | 50 | 40 | 42 | 50
45 | 9 | 50 | 45 | 35 | 50 | 45 | 16 | 50
50 | 5 | 50 | 50 | 13 | 50 | 50 | 9 | 50
55 | 6 | 50 | 55 | 14 | 50 | 55 | 6 | 50
60 | 3 | 50 | 60 | 8 | 50 | 60 | 6 | 50
Midpoint, CL |  |  | Midpoint, CL |  |  | Midpoint, CL |  |  | 399
B1 | Weight = 1kg |  | B2 | Weight = 1kg |  | B3 | Weight = 1kg
Penetration Dist (cm) | Blows | Drop Height (cm) | Penetration Dist (cm) | Blows | Drop Height (cm) | Penetration Dist (cm) | Blows | Drop Height (cm)
5 | 3 | 50 | 5 | 8 | 50 | 5 | 2 | 50
10 | 8 | 50 | 10 | 11 | 50 | 10 | 6 | 50
15 | 11 | 50 | 15 | 6 | 50 | 15 | 15 | 50
20 | 12 | 50 | 20 | 5 | 50 | 20 | 16 | 50
25 | 9 | 50 | 25 | 2 | 50 | 25 | 12 | 50
30 | 6 | 50 | 30 | 6 | 50 | 30 | 11 | 50
35 | 9 | 50 | 35 | 35 | 50 | 35 | 8 | 50
40 | 8 | 50 | 40 | 27 | 50 | 40 | 40 | 50
45 | 7 | 50 | 45 | 12 | 50 | 45 | 43 | 50
50 | 3 | 50 | 50 | 7 | 50 | 50 | 17 | 50
55 | 3 | 50 | 55 | 6 | 50 | 55 | 10 | 50
60 | 9 | 50 | 60 | 3 | 50 | 60 | 3 | 50
2000' North East, CL |  |  | 2000' North East, CL |  |  | 2000' North East, CL |  |  | 507
C1 | Weight = 1kg |  | C2 | Weight = 1kg |  | C3 | Weight = 1kg
Penetration Dist (cm) | Blows | Drop Height (cm) | Penetration Dist (cm) | Blows | Drop Height (cm) | Penetration Dist (cm) | Blows | Drop Height (cm)
5 | 8 | 50 | 5 | 15 | 50 | 5 | 1 | 50
10 | 9 | 50 | 10 | 14 | 50 | 10 | 5 | 50
15 | 11 | 50 | 15 | 16 | 50 | 15 | 20 | 50
20 | 18 | 50 | 20 | 17 | 50 | 20 | 29 | 50
25 | 20 | 50 | 25 | 16 | 50 | 25 | 18 | 50
30 | 17 | 50 | 30 | 11 | 50 | 30 | 19 | 50
35 | 9 | 50 | 35 | 29 | 50 | 35 | 12 | 50
40 | 27 | 50 | 40 | 21 | 50 | 40 | 7 | 50
45 | 23 | 50 | 45 | 12 | 50 | 45 | 21 | 50
50 | 8 | 50 | 50 | 8 | 50 | 50 | 36 | 50
55 | 4 | 50 | 55 | 4 | 50 | 55 | 8 | 50
60 | 5 | 50 | 60 | 4 | 50 | 60 | 5 | 50

## MA28
Date: 05-28-2012 |  |  | Time: 13:00 - 14:00 |  |  | Name/s: Bob/Luke
Summit Skiway Weekly Ramm Data
2000' SW Station End, CL |  |  | 2000' SW Station End, CL |  |  | 2000' SW Station End, CL |  |  | 390
A1 | Weight = 1kg |  | A2 | Weight = 1kg |  | A3 | Weight = 1kg
Penetration Dist (cm) | Blows | Drop Height (cm) | Penetration Dist (cm) | Blows | Drop Height (cm) | Penetration Dist (cm) | Blows | Drop Height (cm)
5 | 1 | 15 | 5 | 1 | 50 | 5 | 1 | 50
10 | 4 | 15 | 10 | 10 | 50 | 10 | 6 | 50
15 | 5 | 50 | 15 | 10 | 50 | 15 | 6 | 50
20 | 11 | 50 | 20 | 8 | 50 | 20 | 9 | 50
25 | 8 | 50 | 25 | 8 | 50 | 25 | 12 | 50
30 | 2 | 50 | 30 | 4 | 50 | 30 | 9 | 50
35 | 3 | 50 | 35 | 4 | 50 | 35 | 15 | 50
40 | 4 | 50 | 40 | 5 | 50 | 40 | 30 | 50
45 | 12 | 50 | 45 | 39 | 50 | 45 | 14 | 50
50 | 34 | 50 | 50 | 44 | 50 | 50 | 5 | 50
55 | 12 | 50 | 55 | 21 | 50 | 55 | 5 | 50
60 | 6 | 50 | 60 | 10 | 50 | 60 | 12 | 50
Midpoint, CL |  |  | Midpoint, CL |  |  | Midpoint, CL |  |  | 370
B1 | Weight = 1kg |  | B2 | Weight = 1kg |  | B3 | Weight = 1kg
Penetration Dist (cm) | Blows | Drop Height (cm) | Penetration Dist (cm) | Blows | Drop Height (cm) | Penetration Dist (cm) | Blows | Drop Height (cm)
5 | 1 | 50 | 5 | 1 | 50 | 5 | 1 | 50
10 | 2 | 50 | 10 | 4 | 50 | 10 | 2 | 50
15 | 7 | 50 | 15 | 10 | 50 | 15 | 7 | 50
20 | 10 | 50 | 20 | 12 | 50 | 20 | 11 | 50
25 | 14 | 50 | 25 | 7 | 50 | 25 | 12 | 50
30 | 11 | 50 | 30 | 3 | 50 | 30 | 15 | 50
35 | 8 | 50 | 35 | 10 | 50 | 35 | 11 | 50
40 | 20 | 50 | 40 | 32 | 50 | 40 | 7 | 50
45 | 15 | 50 | 45 | 24 | 50 | 45 | 24 | 50
50 | 10 | 50 | 50 | 15 | 50 | 50 | 18 | 50
55 | 5 | 50 | 55 | 12 | 50 | 55 | 8 | 50
60 | 8 | 50 | 60 | 7 | 50 | 60 | 6 | 50
2000' North East, CL |  |  | 2000' North East, CL |  |  | 2000' North East, CL |  |  | 326
C1 | Weight = 1kg |  | C2 | Weight = 1kg |  | C3 | Weight = 1kg
Penetration Dist (cm) | Blows | Drop Height (cm) | Penetration Dist (cm) | Blows | Drop Height (cm) | Penetration Dist (cm) | Blows | Drop Height (cm)
5 | 1 | 50 | 5 | 1 | 50 | 5 | 1 | 50
10 | 4 | 50 | 10 | 4 | 50 | 10 | 2 | 50
15 | 12 | 50 | 15 | 5 | 50 | 15 | 8 | 50
20 | 13 | 50 | 20 | 7 | 50 | 20 | 12 | 50
25 | 8 | 50 | 25 | 5 | 50 | 25 | 15 | 50
30 | 8 | 50 | 30 | 5 | 50 | 30 | 12 | 50
35 | 13 | 50 | 35 | 1 | 50 | 35 | 8 | 50
40 | 9 | 50 | 40 | 2 | 50 | 40 | 11 | 50
45 | 27 | 50 | 45 | 17 | 50 | 45 | 10 | 50
50 | 17 | 50 | 50 | 17 | 50 | 50 | 8 | 50
55 | 7 | 50 | 55 | 8 | 50 | 55 | 21 | 50
60 | 4 | 50 | 60 | 8 | 50 | 60 | 15 | 50

## JN04
Date: 06-04-2012 |  |  | Time: 13:00 - 14:28 |  |  | Name/s: Bob/Luke
Summit Skiway Weekly Ramm Data
2000' SW Station End, CL |  |  | 2000' SW Station End, CL |  |  | 2000' SW Station End, CL |  |  | 510
A1 | Weight = 1kg |  | A2 | Weight = 1kg |  | A3 | Weight = 1kg
Penetration Dist (cm) | Blows | Drop Height (cm) | Penetration Dist (cm) | Blows | Drop Height (cm) | Penetration Dist (cm) | Blows | Drop Height (cm)
5 | 1 | 50 | 5 | 4 | 50 | 5 | 1 | 50
10 | 2 | 50 | 10 | 9 | 50 | 10 | 3 | 50
15 | 7 | 50 | 15 | 10 | 50 | 15 | 5 | 50
20 | 5 | 50 | 20 | 6 | 50 | 20 | 10 | 50
25 | 6 | 50 | 25 | 3 | 50 | 25 | 140 | 50
30 | 5 | 50 | 30 | 6 | 50 | 30 | 11 | 50
35 | 6 | 50 | 35 | 7 | 50 | 35 | 4 | 50
40 | 6 | 50 | 40 | 37 | 50 | 40 | 23 | 50
45 | 20 | 50 | 45 | 45 | 50 | 45 | 23 | 50
50 | 20 | 50 | 50 | 23 | 50 | 50 | 11 | 50
55 | 12 | 50 | 55 | 13 | 50 | 55 | 7 | 50
60 | 8 | 50 | 60 | 7 | 50 | 60 | 4 | 50
Midpoint, CL |  |  | Midpoint, CL |  |  | Midpoint, CL |  |  | 207
B1 | Weight = 1kg |  | B2 | Weight = 1kg |  | B3 | Weight = 1kg
Penetration Dist (cm) | Blows | Drop Height (cm) | Penetration Dist (cm) | Blows | Drop Height (cm) | Penetration Dist (cm) | Blows | Drop Height (cm)
5 | 4 | 50 | 5 | 2 | 50 | 5 | 1 | 50
10 | 1 | 50 | 10 | 1 | 50 | 10 | 1 | 50
15 | 2 | 50 | 15 | 4 | 50 | 15 | 2 | 50
20 | 5 | 50 | 20 | 8 | 50 | 20 | 6 | 50
25 | 7 | 50 | 25 | 7 | 50 | 25 | 10 | 50
30 | 3 | 50 | 30 | 6 | 50 | 30 | 6 | 50
35 | 2 | 50 | 35 | 4 | 50 | 35 | 4 | 50
40 | 4 | 50 | 40 | 22 | 50 | 40 | 6 | 50
45 | 14 | 50 | 45 | 13 | 50 | 45 | 12 | 50
50 | 7 | 50 | 50 | 4 | 50 | 50 | 11 | 50
55 | 4 | 50 | 55 | 5 | 50 | 55 | 5 | 50
60 | 2 | 50 | 60 | 7 | 50 | 60 | 5 | 50
2000' North East, CL |  |  | 2000' North East, CL |  |  | 2000' North East, CL |  |  | 300
C1 | Weight = 1kg |  | C2 | Weight = 1kg |  | C3 | Weight = 1kg
Penetration Dist (cm) | Blows | Drop Height (cm) | Penetration Dist (cm) | Blows | Drop Height (cm) | Penetration Dist (cm) | Blows | Drop Height (cm)
5 | 1 | 10 | 5 | 2 | 50 | 5 | 2 | 50
10 | 1 | 10 | 10 | 1 | 50 | 10 | 1 | 50
15 | 7 | 10 | 15 | 8 | 50 | 15 | 8 | 50
20 | 8 | 50 | 20 | 10 | 50 | 20 | 7 | 50
25 | 8 | 50 | 25 | 8 | 50 | 25 | 12 | 50
30 | 7 | 50 | 30 | 10 | 50 | 30 | 13 | 50
35 | 2 | 50 | 35 | 7 | 50 | 35 | 10 | 50
40 | 5 | 50 | 40 | 7 | 50 | 40 | 9 | 50
45 | 10 | 50 | 45 | 23 | 50 | 45 | 8 | 50
50 | 16 | 50 | 50 | 28 | 50 | 50 | 11 | 50
55 | 6 | 50 | 55 | 11 | 50 | 55 | 18 | 50
60 | 4 | 50 | 60 | 5 | 50 | 60 | 6 | 50

## JN12
Date: 06-12-2012 |  |  | Time: 09:00 - 10:30 |  |  | Name/s: Bob/Ben
Summit Skiway Weekly Ramm Data
2000' SW Station End, CL |  |  | 2000' SW Station End, CL |  |  | 2000' SW Station End, CL |  |  | 416
A1 | Weight = 1kg |  | A2 | Weight = 1kg |  | A3 | Weight = 1kg
Penetration Dist (cm) | Blows | Drop Height (cm) | Penetration Dist (cm) | Blows | Drop Height (cm) | Penetration Dist (cm) | Blows | Drop Height (cm)
5 | 3 | 50 | 5 | 15 | 50 | 5 | 5 | 50
10 | 2 | 50 | 10 | 20 | 50 | 10 | 2 | 50
15 | 6 | 50 | 15 | 11 | 50 | 15 | 4 | 50
20 | 4 | 50 | 20 | 5 | 50 | 20 | 11 | 50
25 | 4 | 50 | 25 | 2 | 50 | 25 | 13 | 50
30 | 4 | 50 | 30 | 2 | 50 | 30 | 10 | 50
35 | 2 | 50 | 35 | 4 | 50 | 35 | 7 | 50
40 | 8 | 50 | 40 | 51 | 50 | 40 | 9 | 50
45 | 38 | 50 | 45 | 41 | 50 | 45 | 30 | 50
50 | 22 | 50 | 50 | 15 | 50 | 50 | 18 | 50
55 | 4 | 50 | 55 | 12 | 50 | 55 | 9 | 50
60 | 4 | 50 | 60 | 8 | 50 | 60 | 11 | 50
Midpoint, CL |  |  | Midpoint, CL |  |  | Midpoint, CL |  |  | 298
B1 | Weight = 1kg |  | B2 | Weight = 1kg |  | B3 | Weight = 1kg
Penetration Dist (cm) | Blows | Drop Height (cm) | Penetration Dist (cm) | Blows | Drop Height (cm) | Penetration Dist (cm) | Blows | Drop Height (cm)
5 | 7 | 50 | 5 | 9 | 50 | 5 | 6 | 50
10 | 8 | 50 | 10 | 9 | 50 | 10 | 7 | 50
15 | 12 | 50 | 15 | 7 | 50 | 15 | 6 | 50
20 | 15 | 50 | 20 | 6 | 50 | 20 | 6 | 50
25 | 12 | 50 | 25 | 4 | 50 | 25 | 6 | 50
30 | 7 | 50 | 30 | 2 | 50 | 30 | 7 | 50
35 | 3 | 50 | 35 | 6 | 50 | 35 | 4 | 50
40 | 9 | 50 | 40 | 16 | 50 | 40 | 4 | 50
45 | 17 | 50 | 45 | 19 | 50 | 45 | 14 | 50
50 | 5 | 50 | 50 | 13 | 50 | 50 | 23 | 50
55 | 2 | 50 | 55 | 6 | 50 | 55 | 7 | 50
60 | 2 | 50 | 60 | 7 | 50 | 60 | 5 | 50
2000' North East, CL |  |  | 2000' North East, CL |  |  | 2000' North East, CL |  |  | 310
C1 | Weight = 1kg |  | C2 | Weight = 1kg |  | C3 | Weight = 1kg
Penetration Dist (cm) | Blows | Drop Height (cm) | Penetration Dist (cm) | Blows | Drop Height (cm) | Penetration Dist (cm) | Blows | Drop Height (cm)
5 | 4 | 50 | 5 | 4 | 50 | 5 | 6 | 50
10 | 11 | 50 | 10 | 4 | 50 | 10 | 8 | 50
15 | 15 | 50 | 15 | 3 | 50 | 15 | 5 | 50
20 | 9 | 50 | 20 | 6 | 50 | 20 | 13 | 50
25 | 8 | 50 | 25 | 9 | 50 | 25 | 8 | 50
30 | 7 | 50 | 30 | 7 | 50 | 30 | 11 | 50
35 | 4 | 50 | 35 | 3 | 50 | 35 | 8 | 50
40 | 2 | 50 | 40 | 10 | 50 | 40 | 4 | 50
45 | 20 | 50 | 45 | 25 | 50 | 45 | 4 | 50
50 | 13 | 50 | 50 | 13 | 50 | 50 | 6 | 50
55 | 6 | 50 | 55 | 6 | 50 | 55 | 25 | 50
60 | 4 | 50 | 60 | 5 | 50 | 60 | 14 | 50

## JN19
Date: 6-19-2012 |  |  | Time: 09:15 - 10:22 |  |  | Name/s: Bob/Ben
Summit Skiway Weekly Ramm Data
2000' SW Station End, CL |  |  | 2000' SW Station End, CL |  |  | 2000' SW Station End, CL |  |  | 229
A1 | Weight = 1kg |  | A2 | Weight = 1kg |  | A3 | Weight = 1kg
Penetration Dist (cm) | Blows | Drop Height (cm) | Penetration Dist (cm) | Blows | Drop Height (cm) | Penetration Dist (cm) | Blows | Drop Height (cm)
5 | 2 | 50 | 5 | 6 | 50 | 5 | 3 | 50
10 | 2 | 50 | 10 | 5 | 50 | 10 | 6 | 50
15 | 3 | 50 | 15 | 4 | 50 | 15 | 4 | 50
20 | 2 | 50 | 20 | 3 | 50 | 20 | 6 | 50
25 | 5 | 50 | 25 | 3 | 50 | 25 | 7 | 50
30 | 8 | 50 | 30 | 3 | 50 | 30 | 4 | 50
35 | 8 | 50 | 35 | 3 | 50 | 35 | 2 | 50
40 | 3 | 50 | 40 | 12 | 50 | 40 | 2 | 50
45 | 10 | 50 | 45 | 20 | 50 | 45 | 9 | 50
50 | 17 | 50 | 50 | 13 | 50 | 50 | 14 | 50
55 | 7 | 50 | 55 | 7 | 50 | 55 | 7 | 50
60 | 5 | 50 | 60 | 7 | 50 | 60 | 7 | 50
Midpoint, CL |  |  | Midpoint, CL |  |  | Midpoint, CL |  |  | 200
B1 | Weight = 1kg |  | B2 | Weight = 1kg |  | B3 | Weight = 1kg
Penetration Dist (cm) | Blows | Drop Height (cm) | Penetration Dist (cm) | Blows | Drop Height (cm) | Penetration Dist (cm) | Blows | Drop Height (cm)
5 | 3 | 50 | 5 | 5 | 10 | 5 | 5 | 50
10 | 3 | 50 | 10 | 5 | 50 | 10 | 5 | 50
15 | 2 | 50 | 15 | 5 | 50 | 15 | 4 | 50
20 | 3 | 50 | 20 | 6 | 50 | 20 | 5 | 50
25 | 2 | 50 | 25 | 7 | 50 | 25 | 3 | 50
30 | 3 | 50 | 30 | 5 | 50 | 30 | 1 | 50
35 | 1 | 50 | 35 | 5 | 50 | 35 | 4 | 50
40 | 3 | 10 | 40 | 20 | 50 | 40 | 14 | 50
45 | 3 | 50 | 45 | 10 | 50 | 45 | 17 | 50
50 | 14 | 50 | 50 | 4 | 50 | 50 | 10 | 50
55 | 4 | 50 | 55 | 3 | 50 | 55 | 5 | 50
60 | 4 | 50 | 60 | 3 | 50 | 60 | 4 | 50
2000' North East, CL |  |  | 2000' North East, CL |  |  | 2000' North East, CL |  |  | 196
C1 | Weight = 1kg |  | C2 | Weight = 1kg |  | C3 | Weight = 1kg
Penetration Dist (cm) | Blows | Drop Height (cm) | Penetration Dist (cm) | Blows | Drop Height (cm) | Penetration Dist (cm) | Blows | Drop Height (cm)
5 | 4 | 50 | 5 | 2 | 50 | 5 | 3 | 50
10 | 8 | 50 | 10 | 2 | 50 | 10 | 2 | 50
15 | 5 | 50 | 15 | 2 | 50 | 15 | 4 | 50
20 | 3 | 50 | 20 | 4 | 50 | 20 | 5 | 50
25 | 5 | 50 | 25 | 2 | 50 | 25 | 6 | 50
30 | 4 | 50 | 30 | 2 | 50 | 30 | 5 | 50
35 | 5 | 50 | 35 | 1 | 50 | 35 | 6 | 50
40 | 5 | 50 | 40 | 2 | 50 | 40 | 4 | 50
45 | 15 | 50 | 45 | 18 | 50 | 45 | 4 | 50
50 | 13 | 50 | 50 | 10 | 50 | 50 | 3 | 50
55 | 5 | 50 | 55 | 5 | 50 | 55 | 13 | 50
60 | 3 | 50 | 60 | 4 | 50 | 60 | 12 | 50

## JN25
Date: 06/25/2012 |  |  | Time: 09:15-10:37 |  |  | Name/s: Bob/Ben
Summit Skiway Weekly Ramm Data
2000' SW Station End, CL |  |  | 2000' SW Station End, CL |  |  | 2000' SW Station End, CL |  |  | 247
A1 | Weight = 1kg |  | A2 | Weight = 1kg |  | A3 | Weight = 1kg
Penetration Dist (cm) | Blows | Drop Height (cm) | Penetration Dist (cm) | Blows | Drop Height (cm) | Penetration Dist (cm) | Blows | Drop Height (cm)
5 | 2 | 50 | 5 | 13 | 50 | 5 | 3 | 50
10 | 5 | 50 | 10 | 19 | 50 | 10 | 4 | 50
15 | 7 | 50 | 15 | 12 | 50 | 15 | 2 | 50
20 | 6 | 50 | 20 | 6 | 50 | 20 | 11 | 50
25 | 5 | 50 | 25 | 2 | 50 | 25 | 11 | 50
30 | 3 | 50 | 30 | 3 | 50 | 30 | 8 | 50
35 | 2 | 50 | 35 | 2 | 50 | 35 | 3 | 50
40 | 2 | 50 | 40 | 12 | 50 | 40 | 3 | 50
45 | 11 | 50 | 45 | 17 | 50 | 45 | 15 | 50
50 | 14 | 50 | 50 | 8 | 50 | 50 | 8 | 50
55 | 4 | 50 | 55 | 6 | 50 | 55 | 5 | 50
60 | 2 | 50 | 60 | 5 | 50 | 60 | 6 | 50
Midpoint, CL |  |  | Midpoint, CL |  |  | Midpoint, CL |  |  | 205
B1 | Weight = 1kg |  | B2 | Weight = 1kg |  | B3 | Weight = 1kg
Penetration Dist (cm) | Blows | Drop Height (cm) | Penetration Dist (cm) | Blows | Drop Height (cm) | Penetration Dist (cm) | Blows | Drop Height (cm)
5 | 5 | 50 | 5 | 2 | 50 | 5 | 3 | 50
10 | 4 | 50 | 10 | 2 | 50 | 10 | 3 | 50
15 | 3 | 50 | 15 | 16 | 50 | 15 | 2 | 50
20 | 9 | 50 | 20 | 12 | 50 | 20 | 2 | 50
25 | 8 | 50 | 25 | 5 | 50 | 25 | 6 | 50
30 | 4 | 50 | 30 | 2 | 50 | 30 | 6 | 50
35 | 1 | 50 | 35 | 1 | 50 | 35 | 3 | 50
40 | 5 | 50 | 40 | 13 | 50 | 40 | 1 | 50
45 | 12 | 50 | 45 | 11 | 50 | 45 | 12 | 50
50 | 7 | 50 | 50 | 6 | 50 | 50 | 19 | 50
55 | 2 | 50 | 55 | 3 | 50 | 55 | 6 | 50
60 | 1 | 50 | 60 | 3 | 50 | 60 | 5 | 50
2000' North East, CL |  |  | 2000' North East, CL |  |  | 2000' North East, CL |  |  | 235
C1 | Weight = 1kg |  | C2 | Weight = 1kg |  | C3 | Weight = 1kg
Penetration Dist (cm) | Blows | Drop Height (cm) | Penetration Dist (cm) | Blows | Drop Height (cm) | Penetration Dist (cm) | Blows | Drop Height (cm)
5 | 5 | 50 | 5 | 4 | 50 | 5 | 2 | 50
10 | 7 | 50 | 10 | 5 | 50 | 10 | 3 | 50
15 | 5 | 50 | 15 | 9 | 50 | 15 | 2 | 50
20 | 8 | 50 | 20 | 27 | 50 | 20 | 5 | 50
25 | 7 | 50 | 25 | 10 | 50 | 25 | 5 | 50
30 | 7 | 50 | 30 | 4 | 50 | 30 | 4 | 50
35 | 6 | 50 | 35 | 3 | 50 | 35 | 4 | 50
40 | 5 | 50 | 40 | 12 | 50 | 40 | 3 | 50
45 | 4 | 50 | 45 | 19 | 50 | 45 | 3 | 50
50 | 9 | 50 | 50 | 9 | 50 | 50 | 11 | 50
55 | 3 | 50 | 55 | 5 | 50 | 55 | 10 | 50
60 | 1 | 50 | 60 | 6 | 50 | 60 | 3 | 50

## JY03
Date: 07/03/2012 |  |  | Time: 09:20 - 10:22 |  |  | Name/s: Bob/Ben
Summit Skiway Weekly Ramm Data
2000' SW Station End, CL |  |  | 2000' SW Station End, CL |  |  | 2000' SW Station End, CL |  |  | 229
A1 | Weight = 1kg |  | A2 | Weight = 1kg |  | A3 | Weight = 1kg
Penetration Dist (cm) | Blows | Drop Height (cm) | Penetration Dist (cm) | Blows | Drop Height (cm) | Penetration Dist (cm) | Blows | Drop Height (cm)
5 | 2 | 50 | 5 | 3 | 50 | 5 | 4 | 50
10 | 2 | 50 | 10 | 6 | 50 | 10 | 2 | 50
15 | 2 | 50 | 15 | 10 | 50 | 15 | 1 | 50
20 | 4 | 50 | 20 | 11 | 50 | 20 | 3 | 50
25 | 8 | 50 | 25 | 5 | 50 | 25 | 3 | 50
30 | 10 | 50 | 30 | 3 | 50 | 30 | 4 | 50
35 | 6 | 50 | 35 | 1 | 50 | 35 | 2 | 50
40 | 3 | 50 | 40 | 2 | 50 | 40 | 1 | 50
45 | 3 | 50 | 45 | 16 | 50 | 45 | 7 | 50
50 | 10 | 50 | 50 | 29 | 50 | 50 | 16 | 50
55 | 12 | 50 | 55 | 13 | 50 | 55 | 9 | 50
60 | 5 | 50 | 60 | 8 | 50 | 60 | 3 | 50
Midpoint, CL |  |  | Midpoint, CL |  |  | Midpoint, CL |  |  | 164
B1 | Weight = 1kg |  | B2 | Weight = 1kg |  | B3 | Weight = 1kg
Penetration Dist (cm) | Blows | Drop Height (cm) | Penetration Dist (cm) | Blows | Drop Height (cm) | Penetration Dist (cm) | Blows | Drop Height (cm)
5 | 5 | 50 | 5 | 3 | 50 | 5 | 1 | 50
10 | 6 | 50 | 10 | 7 | 50 | 10 | 4 | 50
15 | 9 | 50 | 15 | 4 | 50 | 15 | 2 | 50
20 | 5 | 50 | 20 | 6 | 50 | 20 | 3 | 50
25 | 3 | 50 | 25 | 7 | 50 | 25 | 4 | 50
30 | 2 | 50 | 30 | 7 | 50 | 30 | 5 | 50
35 | 3 | 50 | 35 | 2 | 50 | 35 | 2 | 50
40 | 2 | 50 | 40 | 2 | 50 | 40 | 2 | 50
45 | 7 | 50 | 45 | 12 | 50 | 45 | 3 | 50
50 | 5 | 50 | 50 | 8 | 50 | 50 | 11 | 50
55 | 2 | 50 | 55 | 4 | 50 | 55 | 9 | 50
60 | 1 | 50 | 60 | 2 | 50 | 60 | 4 | 50
2000' North East, CL |  |  | 2000' North East, CL |  |  | 2000' North East, CL |  |  | 232
C1 | Weight = 1kg |  | C2 | Weight = 1kg |  | C3 | Weight = 1kg
Penetration Dist (cm) | Blows | Drop Height (cm) | Penetration Dist (cm) | Blows | Drop Height (cm) | Penetration Dist (cm) | Blows | Drop Height (cm)
5 | 1 | 50 | 5 | 7 | 50 | 5 | 2 | 50
10 | 2 | 50 | 10 | 13 | 50 | 10 | 2 | 50
15 | 4 | 50 | 15 | 6 | 50 | 15 | 4 | 50
20 | 6 | 50 | 20 | 9 | 50 | 20 | 3 | 50
25 | 11 | 50 | 25 | 7 | 50 | 25 | 5 | 50
30 | 13 | 50 | 30 | 5 | 50 | 30 | 9 | 50
35 | 9 | 50 | 35 | 4 | 50 | 35 | 14 | 50
40 | 10 | 50 | 40 | 3 | 50 | 40 | 7 | 50
45 | 6 | 50 | 45 | 10 | 50 | 45 | 2 | 50
50 | 9 | 50 | 50 | 11 | 50 | 50 | 2 | 50
55 | 6 | 50 | 55 | 8 | 50 | 55 | 3 | 50
60 | 2 | 50 | 60 | 6 | 50 | 60 | 11 | 50

## JY10
Date: 07-10-2012 |  |  | Time: 09:20 - 10:20 |  |  | Name/s: Bob/Ben
Summit Skiway Weekly Ramm Data
2000' SW Station End, CL |  |  | 2000' SW Station End, CL |  |  | 2000' SW Station End, CL |  |  | 299
A1 | Weight = 1kg |  | A2 | Weight = 1kg |  | A3 | Weight = 1kg
Penetration Dist (cm) | Blows | Drop Height (cm) | Penetration Dist (cm) | Blows | Drop Height (cm) | Penetration Dist (cm) | Blows | Drop Height (cm)
5 | 4 | 50 | 5 | 7 | 50 | 5 | 3 | 50
10 | 4 | 50 | 10 | 15 | 50 | 10 | 8 | 50
15 | 4 | 50 | 15 | 10 | 50 | 15 | 6 | 50
20 | 7 | 50 | 20 | 12 | 50 | 20 | 6 | 50
25 | 8 | 50 | 25 | 6 | 50 | 25 | 7 | 50
30 | 4 | 50 | 30 | 2 | 50 | 30 | 8 | 50
35 | 2 | 50 | 35 | 2 | 50 | 35 | 8 | 50
40 | 2 | 50 | 40 | 8 | 50 | 40 | 6 | 50
45 | 4 | 50 | 45 | 43 | 50 | 45 | 9 | 50
50 | 16 | 50 | 50 | 18 | 50 | 50 | 10 | 50
55 | 8 | 50 | 55 | 10 | 50 | 55 | 16 | 50
60 | 4 | 50 | 60 | 5 | 50 | 60 | 7 | 50
Midpoint, CL |  |  | Midpoint, CL |  |  | Midpoint, CL |  |  | 232
B1 | Weight = 1kg |  | B2 | Weight = 1kg |  | B3 | Weight = 1kg
Penetration Dist (cm) | Blows | Drop Height (cm) | Penetration Dist (cm) | Blows | Drop Height (cm) | Penetration Dist (cm) | Blows | Drop Height (cm)
5 | 1 | 50 | 5 | 1 | 50 | 5 | 5 | 50
10 | 3 | 50 | 10 | 1 | 50 | 10 | 5 | 50
15 | 4 | 50 | 15 | 6 | 50 | 15 | 3 | 50
20 | 4 | 50 | 20 | 13 | 50 | 20 | 4 | 50
25 | 21 | 50 | 25 | 5 | 50 | 25 | 4 | 50
30 | 17 | 50 | 30 | 8 | 50 | 30 | 4 | 50
35 | 8 | 50 | 35 | 3 | 50 | 35 | 4 | 50
40 | 3 | 50 | 40 | 3 | 50 | 40 | 2 | 50
45 | 5 | 50 | 45 | 17 | 50 | 45 | 12 | 50
50 | 11 | 50 | 50 | 15 | 50 | 50 | 17 | 50
55 | 5 | 50 | 55 | 4 | 50 | 55 | 3 | 50
60 | 4 | 50 | 60 | 3 | 50 | 60 | 4 | 50
2000' North East, CL |  |  | 2000' North East, CL |  |  | 2000' North East, CL |  |  | 254
C1 | Weight = 1kg |  | C2 | Weight = 1kg |  | C3 | Weight = 1kg
Penetration Dist (cm) | Blows | Drop Height (cm) | Penetration Dist (cm) | Blows | Drop Height (cm) | Penetration Dist (cm) | Blows | Drop Height (cm)
5 | 3 | 50 | 5 | 7 | 50 | 5 | 1 | 50
10 | 2 | 50 | 10 | 6 | 50 | 10 | 1 | 50
15 | 3 | 50 | 15 | 4 | 50 | 15 | 2 | 50
20 | 5 | 50 | 20 | 15 | 50 | 20 | 8 | 50
25 | 9 | 50 | 25 | 15 | 50 | 25 | 13 | 50
30 | 7 | 50 | 30 | 11 | 50 | 30 | 15 | 50
35 | 4 | 50 | 35 | 6 | 50 | 35 | 10 | 50
40 | 2 | 50 | 40 | 2 | 50 | 40 | 8 | 50
45 | 3 | 50 | 45 | 11 | 50 | 45 | 5 | 50
50 | 14 | 50 | 50 | 22 | 50 | 50 | 2 | 50
55 | 7 | 50 | 55 | 8 | 50 | 55 | 4 | 50
60 | 3 | 50 | 60 | 6 | 50 | 60 | 10 | 50

## JY18
Date: 07-18-2012 |  |  | Time: 08:56 - 10:19 |  |  | Name/s: Bob/Ben
Summit Skiway Weekly Ramm Data
2000' SW Station End, CL |  |  | 2000' SW Station End, CL |  |  | 2000' SW Station End, CL |  |  | 255
A1 | Weight = 1kg |  | A2 | Weight = 1kg |  | A3 | Weight = 1kg
Penetration Dist (cm) | Blows | Drop Height (cm) | Penetration Dist (cm) | Blows | Drop Height (cm) | Penetration Dist (cm) | Blows | Drop Height (cm)
5 | 5 | 50 | 5 | 19 | 50 | 5 | 6 | 50
10 | 5 | 50 | 10 | 13 | 50 | 10 | 8 | 50
15 | 8 | 50 | 15 | 10 | 50 | 15 | 6 | 50
20 | 6 | 50 | 20 | 6 | 50 | 20 | 6 | 50
25 | 6 | 50 | 25 | 3 | 50 | 25 | 6 | 50
30 | 3 | 50 | 30 | 2 | 50 | 30 | 5 | 50
35 | 2 | 50 | 35 | 2 | 50 | 35 | 5 | 50
40 | 2 | 50 | 40 | 7 | 50 | 40 | 4 | 50
45 | 8 | 50 | 45 | 19 | 50 | 45 | 8 | 50
50 | 10 | 50 | 50 | 18 | 50 | 50 | 16 | 50
55 | 3 | 50 | 55 | 8 | 50 | 55 | 5 | 50
60 | 3 | 50 | 60 | 8 | 50 | 60 | 4 | 50
Midpoint, CL |  |  | Midpoint, CL |  |  | Midpoint, CL |  |  | 196
B1 | Weight = 1kg |  | B2 | Weight = 1kg |  | B3 | Weight = 1kg
Penetration Dist (cm) | Blows | Drop Height (cm) | Penetration Dist (cm) | Blows | Drop Height (cm) | Penetration Dist (cm) | Blows | Drop Height (cm)
5 | 3 | 50 | 5 | 8 | 50 | 5 | 6 | 50
10 | 5 | 50 | 10 | 9 | 50 | 10 | 7 | 50
15 | 3 | 50 | 15 | 10 | 50 | 15 | 4 | 50
20 | 4 | 50 | 20 | 16 | 50 | 20 | 7 | 50
25 | 4 | 50 | 25 | 11 | 50 | 25 | 6 | 50
30 | 3 | 50 | 30 | 5 | 50 | 30 | 6 | 50
35 | 2 | 50 | 35 | 1 | 50 | 35 | 7 | 50
40 | 1 | 50 | 40 | 7 | 50 | 40 | 3 | 50
45 | 8 | 50 | 45 | 11 | 50 | 45 | 3 | 50
50 | 5 | 50 | 50 | 5 | 50 | 50 | 10 | 50
55 | 3 | 50 | 55 | 2 | 50 | 55 | 3 | 50
60 | 3 | 50 | 60 | 2 | 50 | 60 | 3 | 50
2000' North East, CL |  |  | 2000' North East, CL |  |  | 2000' North East, CL |  |  | 298
C1 | Weight = 1kg |  | C2 | Weight = 1kg |  | C3 | Weight = 1kg
Penetration Dist (cm) | Blows | Drop Height (cm) | Penetration Dist (cm) | Blows | Drop Height (cm) | Penetration Dist (cm) | Blows | Drop Height (cm)
5 | 20 | 50 | 5 | 4 | 50 | 5 | 1 | 50
10 | 20 | 50 | 10 | 24 | 50 | 10 | 10 | 50
15 | 13 | 50 | 15 | 36 | 50 | 15 | 15 | 50
20 | 9 | 50 | 20 | 12 | 50 | 20 | 8 | 50
25 | 7 | 50 | 25 | 7 | 50 | 25 | 5 | 50
30 | 4 | 50 | 30 | 5 | 50 | 30 | 10 | 50
35 | 3 | 50 | 35 | 4 | 50 | 35 | 9 | 50
40 | 2 | 50 | 40 | 2 | 50 | 40 | 5 | 50
45 | 5 | 50 | 45 | 5 | 50 | 45 | 3 | 50
50 | 10 | 50 | 50 | 10 | 50 | 50 | 3 | 50
55 | 4 | 50 | 55 | 5 | 50 | 55 | 2 | 50
60 | 2 | 50 | 60 | 3 | 50 | 60 | 11 | 50

## JY24
Date: 07/24/2012 |  |  | Time: 09:20 - 10:36 |  |  | Name/s: Bob/Ben
Summit Skiway Weekly Ramm Data
2000' SW Station End, CL |  |  | 2000' SW Station End, CL |  |  | 2000' SW Station End, CL |  |  | 297
A1 | Weight = 1kg |  | A2 | Weight = 1kg |  | A3 | Weight = 1kg
Penetration Dist (cm) | Blows | Drop Height (cm) | Penetration Dist (cm) | Blows | Drop Height (cm) | Penetration Dist (cm) | Blows | Drop Height (cm)
5 | 2 | 50 | 5 | 27 | 50 | 5 | 3 | 50
10 | 12 | 50 | 10 | 21 | 50 | 10 | 7 | 50
15 | 27 | 50 | 15 | 7 | 50 | 15 | 11 | 50
20 | 7 | 50 | 20 | 6 | 50 | 20 | 5 | 50
25 | 8 | 50 | 25 | 4 | 50 | 25 | 6 | 50
30 | 5 | 50 | 30 | 4 | 50 | 30 | 6 | 50
35 | 2 | 50 | 35 | 3 | 50 | 35 | 5 | 50
40 | 1 | 50 | 40 | 6 | 50 | 40 | 4 | 50
45 | 5 | 50 | 45 | 19 | 50 | 45 | 9 | 50
50 | 13 | 50 | 50 | 18 | 50 | 50 | 12 | 50
55 | 6 | 50 | 55 | 8 | 50 | 55 | 6 | 50
60 | 3 | 50 | 60 | 5 | 50 | 60 | 4 | 50
Midpoint, CL |  |  | Midpoint, CL |  |  | Midpoint, CL |  |  | 201
B1 | Weight = 1kg |  | B2 | Weight = 1kg |  | B3 | Weight = 1kg
Penetration Dist (cm) | Blows | Drop Height (cm) | Penetration Dist (cm) | Blows | Drop Height (cm) | Penetration Dist (cm) | Blows | Drop Height (cm)
5 | 9 | 50 | 5 | 6 | 50 | 5 | 5 | 50
10 | 7 | 50 | 10 | 10 | 50 | 10 | 6 | 50
15 | 9 | 50 | 15 | 7 | 50 | 15 | 6 | 50
20 | 6 | 50 | 20 | 7 | 50 | 20 | 5 | 50
25 | 8 | 50 | 25 | 7 | 50 | 25 | 3 | 50
30 | 4 | 50 | 30 | 5 | 50 | 30 | 8 | 50
35 | 1 | 50 | 35 | 2 | 50 | 35 | 7 | 50
40 | 5 | 50 | 40 | 4 | 50 | 40 | 8 | 50
45 | 8 | 50 | 45 | 10 | 50 | 45 | 6 | 50
50 | 3 | 50 | 50 | 7 | 50 | 50 | 1 | 50
55 | 2 | 50 | 55 | 4 | 50 | 55 | 2 | 50
60 | 3 | 50 | 60 | 6 | 50 | 60 | 4 | 50
2000' North East, CL |  |  | 2000' North East, CL |  |  | 2000' North East, CL |  |  | 234
C1 | Weight = 1kg |  | C2 | Weight = 1kg |  | C3 | Weight = 1kg
Penetration Dist (cm) | Blows | Drop Height (cm) | Penetration Dist (cm) | Blows | Drop Height (cm) | Penetration Dist (cm) | Blows | Drop Height (cm)
5 | 2 | 50 | 5 | 13 | 50 | 5 | 3 | 50
10 | 6 | 50 | 10 | 7 | 50 | 10 | 6 | 50
15 | 15 | 50 | 15 | 7 | 50 | 15 | 4 | 50
20 | 10 | 50 | 20 | 4 | 50 | 20 | 4 | 50
25 | 12 | 50 | 25 | 5 | 50 | 25 | 6 | 50
30 | 10 | 50 | 30 | 4 | 50 | 30 | 7 | 50
35 | 6 | 50 | 35 | 3 | 50 | 35 | 6 | 50
40 | 5 | 50 | 40 | 1 | 50 | 40 | 5 | 50
45 | 4 | 50 | 45 | 8 | 50 | 45 | 4 | 50
50 | 12 | 50 | 50 | 14 | 50 | 50 | 4 | 50
55 | 7 | 50 | 55 | 6 | 50 | 55 | 7 | 50
60 | 5 | 50 | 60 | 5 | 50 | 60 | 7 | 50

## JY31
Date: 07/31/2012 |  |  | Time: 09:20 - 10:07 |  |  | Name/s: Bob/Ben
Summit Skiway Weekly Ramm Data
2000' SW Station End, CL |  |  | 2000' SW Station End, CL |  |  | 2000' SW Station End, CL |  |  | 267
A1 | Weight = 1kg |  | A2 | Weight = 1kg |  | A3 | Weight = 1kg
Penetration Dist (cm) | Blows | Drop Height (cm) | Penetration Dist (cm) | Blows | Drop Height (cm) | Penetration Dist (cm) | Blows | Drop Height (cm)
5 | 2 | 50 | 5 | 16 | 50 | 5 | 2 | 50
10 | 1 | 50 | 10 | 23 | 50 | 10 | 2 | 50
15 | 22 | 50 | 15 | 13 | 50 | 15 | 10 | 50
20 | 34 | 50 | 20 | 4 | 50 | 20 | 9 | 50
25 | 8 | 50 | 25 | 4 | 50 | 25 | 5 | 50
30 | 3 | 50 | 30 | 3 | 50 | 30 | 6 | 50
35 | 3 | 50 | 35 | 3 | 50 | 35 | 5 | 50
40 | 1 | 50 | 40 | 2 | 50 | 40 | 4 | 50
45 | 1 | 50 | 45 | 8 | 50 | 45 | 4 | 50
50 | 6 | 50 | 50 | 18 | 50 | 50 | 9 | 50
55 | 6 | 50 | 55 | 6 | 50 | 55 | 12 | 50
60 | 2 | 50 | 60 | 4 | 50 | 60 | 6 | 50
Midpoint, CL |  |  | Midpoint, CL |  |  | Midpoint, CL |  |  | 160
B1 | Weight = 1kg |  | B2 | Weight = 1kg |  | B3 | Weight = 1kg
Penetration Dist (cm) | Blows | Drop Height (cm) | Penetration Dist (cm) | Blows | Drop Height (cm) | Penetration Dist (cm) | Blows | Drop Height (cm)
5 | 2 | 50 | 5 | 6 | 50 | 5 | 7 | 50
10 | 2 | 50 | 10 | 7 | 50 | 10 | 7 | 50
15 | 1 | 50 | 15 | 5 | 50 | 15 | 5 | 50
20 | 3 | 50 | 20 | 4 | 50 | 20 | 6 | 50
25 | 5 | 50 | 25 | 5 | 50 | 25 | 6 | 50
30 | 4 | 50 | 30 | 4 | 50 | 30 | 6 | 50
35 | 2 | 50 | 35 | 2 | 50 | 35 | 1 | 50
40 | 1 | 50 | 40 | 4 | 50 | 40 | 2 | 50
45 | 3 | 50 | 45 | 11 | 50 | 45 | 7 | 50
50 | 8 | 50 | 50 | 5 | 50 | 50 | 13 | 50
55 | 3 | 50 | 55 | 3 | 50 | 55 | 4 | 50
60 | 2 | 50 | 60 | 2 | 50 | 60 | 2 | 50
2000' North East, CL |  |  | 2000' North East, CL |  |  | 2000' North East, CL |  |  | 221
C1 | Weight = 1kg |  | C2 | Weight = 1kg |  | C3 | Weight = 1kg
Penetration Dist (cm) | Blows | Drop Height (cm) | Penetration Dist (cm) | Blows | Drop Height (cm) | Penetration Dist (cm) | Blows | Drop Height (cm)
5 | 1 | 50 | 5 | 5 | 50 | 5 | 3 | 50
10 | 6 | 50 | 10 | 6 | 50 | 10 | 12 | 50
15 | 4 | 50 | 15 | 2 | 50 | 15 | 6 | 50
20 | 3 | 50 | 20 | 5 | 50 | 20 | 6 | 50
25 | 5 | 50 | 25 | 5 | 50 | 25 | 6 | 50
30 | 8 | 50 | 30 | 4 | 50 | 30 | 7 | 50
35 | 4 | 50 | 35 | 4 | 50 | 35 | 7 | 50
40 | 3 | 50 | 40 | 36 | 50 | 40 | 5 | 50
45 | 2 | 50 | 45 | 3 | 50 | 45 | 2 | 50
50 | 8 | 50 | 50 | 20 | 50 | 50 | 1 | 50
55 | 5 | 50 | 55 | 13 | 50 | 55 | 2 | 50
60 | 2 | 50 | 60 | 7 | 50 | 60 | 3 | 50

## AU04
Date: 08/04/2012 |  |  | Time: 08:30 - 10:12 |  |  | Name/s: Bob/Erik
Summit Skiway Weekly Ramm Data
2000' SW Station End, CL |  |  | 2000' SW Station End, CL |  |  | 2000' SW Station End, CL |  |  | 311
A1 | Weight = 1kg |  | A2 | Weight = 1kg |  | A3 | Weight = 1kg
Penetration Dist (cm) | Blows | Drop Height (cm) | Penetration Dist (cm) | Blows | Drop Height (cm) | Penetration Dist (cm) | Blows | Drop Height (cm)
5 | 3 | 50 | 5 | 16 | 50 | 5 | 2 | 50
10 | 3 | 50 | 10 | 11 | 50 | 10 | 1 | 50
15 | 4 | 50 | 15 | 38 | 50 | 15 | 9 | 50
20 | 8 | 50 | 20 | 28 | 50 | 20 | 21 | 50
25 | 7 | 50 | 25 | 11 | 50 | 25 | 7 | 50
30 | 4 | 50 | 30 | 3 | 50 | 30 | 5 | 50
35 | 3 | 50 | 35 | 2 | 50 | 35 | 5 | 50
40 | 2 | 50 | 40 | 5 | 50 | 40 | 3 | 50
45 | 2 | 50 | 45 | 19 | 50 | 45 | 5 | 50
50 | 6 | 50 | 50 | 19 | 50 | 50 | 19 | 50
55 | 10 | 50 | 55 | 8 | 50 | 55 | 10 | 50
60 | 5 | 50 | 60 | 4 | 50 | 60 | 3 | 50
Midpoint, CL |  |  | Midpoint, CL |  |  | Midpoint, CL |  |  | 225
B1 | Weight = 1kg |  | B2 | Weight = 1kg |  | B3 | Weight = 1kg
Penetration Dist (cm) | Blows | Drop Height (cm) | Penetration Dist (cm) | Blows | Drop Height (cm) | Penetration Dist (cm) | Blows | Drop Height (cm)
5 | 7 | 50 | 5 | 6 | 50 | 5 | 5 | 50
10 | 10 | 50 | 10 | 3 | 50 | 10 | 8 | 50
15 | 5 | 50 | 15 | 7 | 50 | 15 | 4 | 50
20 | 5 | 50 | 20 | 9 | 50 | 20 | 2 | 50
25 | 8 | 50 | 25 | 6 | 50 | 25 | 2 | 50
30 | 9 | 50 | 30 | 5 | 50 | 30 | 22 | 50
35 | 4 | 50 | 35 | 5 | 50 | 35 | 16 | 50
40 | 1 | 50 | 40 | 3 | 50 | 40 | 6 | 50
45 | 6 | 50 | 45 | 11 | 50 | 45 | 4 | 50
50 | 7 | 50 | 50 | 7 | 50 | 50 | 4 | 50
55 | 4 | 50 | 55 | 5 | 50 | 55 | 4 | 50
60 | 3 | 50 | 60 | 4 | 50 | 60 | 8 | 50
2000' North East, CL |  |  | 2000' North East, CL |  |  | 2000' North East, CL |  |  | 172
C1 | Weight = 1kg |  | C2 | Weight = 1kg |  | C3 | Weight = 1kg
Penetration Dist (cm) | Blows | Drop Height (cm) | Penetration Dist (cm) | Blows | Drop Height (cm) | Penetration Dist (cm) | Blows | Drop Height (cm)
5 | 5 | 50 | 5 | 13 | 50 | 5 | 4 | 50
10 | 5 | 50 | 10 | 9 | 50 | 10 | 4 | 50
15 | 4 | 50 | 15 | 3 | 50 | 15 | 4 | 50
20 | 7 | 50 | 20 | 5 | 50 | 20 | 2 | 50
25 | 9 | 50 | 25 | 3 | 50 | 25 | 3 | 50
30 | 6 | 50 | 30 | 6 | 50 | 30 | 3 | 50
35 | 3 | 50 | 35 | 5 | 50 | 35 | 3 | 50
40 | 3 | 50 | 40 | 5 | 50 | 40 | 2 | 50
45 | 3 | 50 | 45 | 7 | 50 | 45 | 2 | 50
50 | 10 | 50 | 50 | 10 | 50 | 50 | 1 | 50
55 | 5 | 50 | 55 | 5 | 50 | 55 | 1 | 50
60 | 2 | 50 | 60 | 4 | 50 | 60 | 6 | 50

## AU07
Date: 08/07/2012 |  |  | Time: 09:10 - 10:17 |  |  | Name/s: Bob/Ben
Summit Skiway Weekly Ramm Data
2000' SW Station End, CL |  |  | 2000' SW Station End, CL |  |  | 2000' SW Station End, CL |  |  | 170
A1 | Weight = 1kg |  | A2 | Weight = 1kg |  | A3 | Weight = 1kg
Penetration Dist (cm) | Blows | Drop Height (cm) | Penetration Dist (cm) | Blows | Drop Height (cm) | Penetration Dist (cm) | Blows | Drop Height (cm)
5 | 2 | 50 | 5 | 5 | 50 | 5 | 6 | 50
10 | 4 | 50 | 10 | 4 | 50 | 10 | 6 | 50
15 | 2 | 50 | 15 | 6 | 50 | 15 | 5 | 50
20 | 3 | 50 | 20 | 6 | 50 | 20 | 6 | 50
25 | 6 | 50 | 25 | 5 | 50 | 25 | 8 | 50
30 | 5 | 50 | 30 | 3 | 50 | 30 | 5 | 50
35 | 4 | 50 | 35 | 1 | 50 | 35 | 2 | 50
40 | 2 | 50 | 40 | 2 | 50 | 40 | 1 | 50
45 | 3 | 50 | 45 | 6 | 50 | 45 | 5 | 50
50 | 2 | 50 | 50 | 12 | 50 | 50 | 13 | 50
55 | 8 | 50 | 55 | 3 | 50 | 55 | 9 | 50
60 | 2 | 50 | 60 | 3 | 50 | 60 | 5 | 50
Midpoint, CL |  |  | Midpoint, CL |  |  | Midpoint, CL |  |  | 151
B1 | Weight = 1kg |  | B2 | Weight = 1kg |  | B3 | Weight = 1kg
Penetration Dist (cm) | Blows | Drop Height (cm) | Penetration Dist (cm) | Blows | Drop Height (cm) | Penetration Dist (cm) | Blows | Drop Height (cm)
5 | 1 | 50 | 5 | 7 | 50 | 5 | 5 | 50
10 | 2 | 50 | 10 | 4 | 50 | 10 | 5 | 50
15 | 2 | 50 | 15 | 3 | 50 | 15 | 5 | 50
20 | 3 | 50 | 20 | 5 | 50 | 20 | 3 | 50
25 | 6 | 50 | 25 | 4 | 50 | 25 | 4 | 50
30 | 7 | 50 | 30 | 2 | 50 | 30 | 5 | 50
35 | 3 | 50 | 35 | 2 | 50 | 35 | 4 | 50
40 | 2 | 50 | 40 | 1 | 50 | 40 | 5 | 50
45 | 1 | 50 | 45 | 6 | 50 | 45 | 11 | 50
50 | 7 | 50 | 50 | 9 | 50 | 50 | 8 | 50
55 | 4 | 50 | 55 | 3 | 50 | 55 | 5 | 50
60 | 1 | 50 | 60 | 2 | 50 | 60 | 4 | 50
2000' North East, CL |  |  | 2000' North East, CL |  |  | 2000' North East, CL |  |  | 148
C1 | Weight = 1kg |  | C2 | Weight = 1kg |  | C3 | Weight = 1kg
Penetration Dist (cm) | Blows | Drop Height (cm) | Penetration Dist (cm) | Blows | Drop Height (cm) | Penetration Dist (cm) | Blows | Drop Height (cm)
5 | 1 | 50 | 5 | 7 | 50 | 5 | 0 | 50
10 | 4 | 50 | 10 | 11 | 50 | 10 | 0 | 50
15 | 6 | 50 | 15 | 4 | 50 | 15 | 3 | 50
20 | 4 | 50 | 20 | 5 | 50 | 20 | 4 | 50
25 | 4 | 50 | 25 | 5 | 50 | 25 | 4 | 50
30 | 5 | 50 | 30 | 4 | 50 | 30 | 6 | 50
35 | 4 | 50 | 35 | 4 | 50 | 35 | 9 | 50
40 | 4 | 50 | 40 | 1 | 50 | 40 | 7 | 50
45 | 1 | 50 | 45 | 4 | 50 | 45 | 3 | 50
50 | 4 | 50 | 50 | 9 | 50 | 50 | 1 | 50
55 | 4 | 50 | 55 | 5 | 50 | 55 | 2 | 50
60 | 2 | 50 | 60 | 5 | 50 | 60 | 2 | 50

## AU08
Date: 08/08/2012 |  |  | Time: 07:30 - 09:00 |  |  | Name/s: Bob
Summit Skiway Weekly Ramm Data
2000' SW Station End, CL |  |  | 2000' SW Station End, CL |  |  | 2000' SW Station End, CL |  |  | 218
A1 | Weight = 1kg |  | A2 | Weight = 1kg |  | A3 | Weight = 1kg
Penetration Dist (cm) | Blows | Drop Height (cm) | Penetration Dist (cm) | Blows | Drop Height (cm) | Penetration Dist (cm) | Blows | Drop Height (cm)
5 | 0 | 50 | 5 | 0 | 50 | 5 | 0 | 50
10 | 5 | 50 | 10 | 15 | 50 | 10 | 8 | 50
15 | 2 | 50 | 15 | 11 | 50 | 15 | 10 | 50
20 | 2 | 50 | 20 | 6 | 50 | 20 | 13 | 50
25 | 11 | 50 | 25 | 2 | 50 | 25 | 7 | 50
30 | 14 | 50 | 30 | 2 | 50 | 30 | 4 | 50
35 | 7 | 50 | 35 | 1 | 50 | 35 | 5 | 50
40 | 6 | 50 | 40 | 1 | 50 | 40 | 3 | 50
45 | 4 | 50 | 45 | 10 | 50 | 45 | 2 | 50
50 | 6 | 50 | 50 | 12 | 50 | 50 | 6 | 50
55 | 8 | 50 | 55 | 7 | 50 | 55 | 10 | 50
60 | 4 | 50 | 60 | 5 | 50 | 60 | 9 | 50
Midpoint, CL |  |  | Midpoint, CL |  |  | Midpoint, CL |  |  | 166
B1 | Weight = 1kg |  | B2 | Weight = 1kg |  | B3 | Weight = 1kg
Penetration Dist (cm) | Blows | Drop Height (cm) | Penetration Dist (cm) | Blows | Drop Height (cm) | Penetration Dist (cm) | Blows | Drop Height (cm)
5 | 0 | 50 | 5 | 0 | 50 | 5 | 0 | 50
10 | 1 | 50 | 10 | 10 | 50 | 10 | 3 | 50
15 | 6 | 50 | 15 | 8 | 50 | 15 | 4 | 50
20 | 7 | 50 | 20 | 5 | 50 | 20 | 2 | 50
25 | 6 | 50 | 25 | 4 | 50 | 25 | 5 | 50
30 | 5 | 50 | 30 | 6 | 50 | 30 | 18 | 50
35 | 5 | 50 | 35 | 6 | 50 | 35 | 10 | 50
40 | 4 | 50 | 40 | 3 | 50 | 40 | 4 | 50
45 | 2 | 50 | 45 | 2 | 50 | 45 | 2 | 50
50 | 3 | 50 | 50 | 5 | 50 | 50 | 6 | 50
55 | 4 | 50 | 55 | 3 | 50 | 55 | 9 | 50
60 | 2 | 50 | 60 | 3 | 50 | 60 | 3 | 50
2000' North East, CL |  |  | 2000' North East, CL |  |  | 2000' North East, CL |  |  | 170
C1 | Weight = 1kg |  | C2 | Weight = 1kg |  | C3 | Weight = 1kg
Penetration Dist (cm) | Blows | Drop Height (cm) | Penetration Dist (cm) | Blows | Drop Height (cm) | Penetration Dist (cm) | Blows | Drop Height (cm)
5 | 0 | 50 | 5 | 0 | 50 | 5 | 0 | 50
10 | 2 | 50 | 10 | 5 | 50 | 10 | 4 | 50
15 | 4 | 50 | 15 | 16 | 50 | 15 | 3 | 50
20 | 3 | 50 | 20 | 14 | 50 | 20 | 6 | 50
25 | 3 | 50 | 25 | 8 | 50 | 25 | 7 | 50
30 | 4 | 50 | 30 | 8 | 50 | 30 | 4 | 50
35 | 3 | 50 | 35 | 6 | 50 | 35 | 6 | 50
40 | 5 | 50 | 40 | 5 | 50 | 40 | 4 | 50
45 | 4 | 50 | 45 | 8 | 50 | 45 | 4 | 50
50 | 4 | 50 | 50 | 6 | 50 | 50 | 3 | 50
55 | 5 | 50 | 55 | 4 | 50 | 55 | 2 | 50
60 | 3 | 50 | 60 | 3 | 50 | 60 | 4 | 50

## AU11
Date: 08/11/2012 |  |  | Time: 08:20 - 09:42 |  |  | Name/s: Bob/Ben
Summit Skiway Weekly Ramm Data
2000' SW Station End, CL |  |  | 2000' SW Station End, CL |  |  | 2000' SW Station End, CL |  |  | 298
A1 | Weight = 1kg |  | A2 | Weight = 1kg |  | A3 | Weight = 1kg
Penetration Dist (cm) | Blows | Drop Height (cm) | Penetration Dist (cm) | Blows | Drop Height (cm) | Penetration Dist (cm) | Blows | Drop Height (cm)
5 | 3 | 50 | 5 | 3 | 50 | 5 | 6 | 50
10 | 5 | 50 | 10 | 30 | 50 | 10 | 10 | 50
15 | 7 | 50 | 15 | 27 | 50 | 15 | 4 | 50
20 | 21 | 50 | 20 | 8 | 50 | 20 | 3 | 50
25 | 8 | 50 | 25 | 6 | 50 | 25 | 12 | 50
30 | 3 | 50 | 30 | 5 | 50 | 30 | 37 | 50
35 | 3 | 50 | 35 | 3 | 50 | 35 | 14 | 50
40 | 2 | 50 | 40 | 2 | 50 | 40 | 5 | 50
45 | 2 | 50 | 45 | 5 | 50 | 45 | 0 | 50
50 | 7 | 50 | 50 | 10 | 50 | 50 | 5 | 50
55 | 15 | 50 | 55 | 6 | 50 | 55 | 10 | 50
60 | 3 | 50 | 60 | 3 | 50 | 60 | 5 | 50
Midpoint, CL |  |  | Midpoint, CL |  |  | Midpoint, CL |  |  | 282
B1 | Weight = 1kg |  | B2 | Weight = 1kg |  | B3 | Weight = 1kg
Penetration Dist (cm) | Blows | Drop Height (cm) | Penetration Dist (cm) | Blows | Drop Height (cm) | Penetration Dist (cm) | Blows | Drop Height (cm)
5 | 4 | 50 | 5 | 9 | 50 | 5 | 3 | 50
10 | 3 | 50 | 10 | 35 | 50 | 10 | 6 | 50
15 | 13 | 50 | 15 | 16 | 50 | 15 | 6 | 50
20 | 13 | 50 | 20 | 7 | 50 | 20 | 15 | 50
25 | 10 | 50 | 25 | 4 | 50 | 25 | 10 | 50
30 | 13 | 50 | 30 | 0 | 50 | 30 | 5 | 50
35 | 10 | 50 | 35 | 6 | 50 | 35 | 9 | 50
40 | 6 | 50 | 40 | 4 | 50 | 40 | 7 | 50
45 | 4 | 50 | 45 | 3 | 50 | 45 | 5 | 50
50 | 1 | 50 | 50 | 7 | 50 | 50 | 3 | 50
55 | 7 | 50 | 55 | 10 | 50 | 55 | 8 | 50
60 | 3 | 50 | 60 | 6 | 50 | 60 | 11 | 50
2000' North East, CL |  |  | 2000' North East, CL |  |  | 2000' North East, CL |  |  | 168
C1 | Weight = 1kg |  | C2 | Weight = 1kg |  | C3 | Weight = 1kg
Penetration Dist (cm) | Blows | Drop Height (cm) | Penetration Dist (cm) | Blows | Drop Height (cm) | Penetration Dist (cm) | Blows | Drop Height (cm)
5 | 2 | 50 | 5 | 5 | 50 | 5 | 3 | 50
10 | 3 | 50 | 10 | 12 | 50 | 10 | 3 | 50
15 | 7 | 50 | 15 | 13 | 50 | 15 | 4 | 50
20 | 8 | 50 | 20 | 1 | 50 | 20 | 6 | 50
25 | 4 | 50 | 25 | 0 | 50 | 25 | 2 | 50
30 | 4 | 50 | 30 | 11 | 50 | 30 | 2 | 50
35 | 5 | 50 | 35 | 5 | 50 | 35 | 5 | 50
40 | 5 | 50 | 40 | 4 | 50 | 40 | 8 | 50
45 | 2 | 50 | 45 | 2 | 50 | 45 | 5 | 50
50 | 1 | 50 | 50 | 4 | 50 | 50 | 3 | 50
55 | 6 | 50 | 55 | 10 | 50 | 55 | 0 | 50
60 | 6 | 50 | 60 | 5 | 50 | 60 | 2 | 50

## Sheet2
2012-04-01 | 1 | -36.2 | -33.5333
| 2 | -35.6
| 3 | -28.8
2012-04-02 | 4 | -42.6 | -28.8333
| 5 | -25.5
| 6 | -18.4
2012-04-03 | 7 | -23.6 | -17.3
| 8 | -14.8
| 9 | -13.5
2012-04-04 | 10 | -14.8 | -16.2667
| 11 | -17.4
| 12 | -16.6
2012-04-05 | 13 | -22 | -17.3667
| 14 | -17.3
| 15 | -12.8
2012-04-06 | 16 | -11.6 | -14
| 17 | -14.7
| 18 | -15.7
2012-04-07 | 19 | -19 | -17
| 20 | -15.2
| 21 | -16.8
2012-04-08 | 22 | -20.2 | -26.0333
| 23 | -25.6
| 24 | -32.3
2012-04-09 | 25 | -32.5 | -30.8667
| 26 | -27.4
| 27 | -32.7
2012-04-10 | 28 | -34.3 | -33.7333
| 29 | -34.8
| 30 | -32.1
2012-04-11 | 31 | -42.8 | -36.4333
| 32 | -35.8
| 33 | -30.7
2012-04-12 | 34 | -40.1 | -33.0333
| 35 | -31.6
| 36 | -27.4
2012-04-13 | 37 | -34.2 | -32.2
| 38 | -33.2
| 39 | -29.2
2012-04-14 | 40 | -39.1 | -34.9
| 41 | -35.2
| 42 | -30.4
2012-04-15 | 43 | -34.4 | -28.5333
| 44 | -29.3
| 45 | -21.9
2012-04-16 | 46 | -27.9 | -27.6
| 47 | -29.7
| 48 | -25.2
2012-04-17 | 49 | -35.3 | -32.2333
| 50 | -32.2
| 51 | -29.2
2012-04-18 | 52 | -31.4 | -33.3
| 53 | -31.1
| 54 | -37.4
2012-04-19 | 55 | -33.7 | -32.3333
| 56 | -33.7
| 57 | -29.6
2012-04-20 | 58 | -42.6 | -37.1333
| 59 | -36.6
| 60 | -32.2
2012-04-21 | 61 | -41.1 | -36.2667
| 62 | -35
| 63 | -32.7
2012-04-22 | 64 | -43.3 | -35.8667
| 65 | -34.8
| 66 | -29.5
2012-04-23 | 67 | -38.4 | -34.8
| 68 | -35.1
| 69 | -30.9
2012-04-24 | 70 | -42 | -32.1
| 71 | -28.8
| 72 | -25.5
2012-04-25 | 73 | -34.3 | -34.1333
| 74 | -35.5
| 75 | -32.6
2012-04-26 | 76 | -40.2 | -33.6667
| 77 | -34.6
| 78 | -26.2
2012-04-27 | 79 | -29.1 | -24.6333
| 80 | -25.3
| 81 | -19.5
2012-04-28 | 82 | -25.1 | -23.6
| 83 | -22.3
| 84 | -23.4
2012-04-29 | 85 | -32.4 | -27.4333
| 86 | -28.2
| 87 | -21.7
2012-04-30 | 88 | -33.9 | -22.9
| 89 | -17
| 90 | -17.8
2012-05-01 | 91 | -33.2 | -30.1333
| 92 | -31.8
| 93 | -25.4
2012-05-02 | 94 | -31.5 | -25.4667
| 95 | -24
| 96 | -20.9
2012-05-03 | 97 | -27 | -22.4667
| 98 | -22.4
| 99 | -18
2012-05-04 | 100 | -21.8 | -22.9667
| 101 | -25.8
| 102 | -21.3
2012-05-05 | 103 | -26 | -21.2333
| 104 | -19.9
| 105 | -17.8
2012-05-06 | 106 | -23.7 | -22.0667
| 107 | -23.5
| 108 | -19
2012-05-07 | 109 | -25.4 | -21.8667
| 110 | -21.2
| 111 | -19
2012-05-08 | 112 | -26 | -22.9667
| 113 | -24
| 114 | -18.9
2012-05-09 | 115 | -29.1 | -24.1333
| 116 | -23.8
| 117 | -19.5
2012-05-10 | 118 | -27.6 | -24.2667
| 119 | -26.1
| 120 | -19.1
2012-05-11 | 121 | -22.4 | -24.9667
| 122 | -23.8
| 123 | -28.7
2012-05-12 | 124 | -37.7 | -31.5333
| 125 | -30.5
| 126 | -26.4
2012-05-13 | 127 | -36 | -30.8
| 128 | -30.6
| 129 | -25.8
2012-05-14 | 130 | -33.9 | -29.6667
| 131 | -29.6
| 132 | -25.5
2012-05-15 | 133 | -37 | -29.4667
| 134 | -27.9
| 135 | -23.5
2012-05-16 | 136 | -32.6 | -12.6333
| 137 | -28.3
| 138 | 23
2012-05-17 | 139 | -33.6 | -27
| 140 | -26.3
| 141 | -21.1
2012-05-18 | 142 | -29.2 | -24.3333
| 143 | -24
| 144 | -19.8
2012-05-19 | 145 | -31.2 | -24.8333
| 146 | -24.1
| 147 | -19.2
2012-05-20 | 148 | -19.6 | -18.0333
| 149 | -18.4
| 150 | -16.1
2012-05-21 | 151 | -24.1 | -19.9667
| 152 | -20.2
| 153 | -15.6
2012-05-22 | 154 | -21.7 | -20.6
| 155 | -21.2
| 156 | -18.9
2012-05-23 | 157 | -22.1 | -19.4333
| 158 | -20.2
| 159 | -16
2012-05-24 | 160 | -18.2 | -15.1667
| 161 | -15.5
| 162 | -11.8
2012-05-25 | 163 | -14.7 | -14.0333
| 164 | -13.4
| 165 | -14
2012-05-26 | 166 | -20.2 | -21.0333
| 167 | -23.1
| 168 | -19.8
2012-05-27 | 169 | -28.8 | -19.5
| 170 | -19.4
| 171 | -10.3
2012-05-28 | 172 | -7.8 | -6.7
| 173 | -7
| 174 | -5.3
2012-05-29 | 175 | -7.2 | -6.7
| 176 | -7.8
| 177 | -5.1
2012-05-30 | 178 | -7.1 | -5.9667
| 179 | -6.6
| 180 | -4.2
2012-05-31 | 181 | -11.4 | -10.4333
| 182 | -12.4
| 183 | -7.5
2012-06-01 | 184 | -17 | -11.6
| 185 | -11.2
| 186 | -6.6
2012-06-02 | 187 | -17.2 | -12.4667
| 188 | -12.2
| 189 | -8
2012-06-03 | 190 | -17.9 | -12.8
| 191 | -12.7
| 192 | -7.8
2012-06-04 | 193 | -13.3 | -11.3333
| 194 | -12.3
| 195 | -8.4
2012-06-05 | 196 | -13.1 | -11.9
| 197 | -14
| 198 | -8.6
2012-06-06 | 199 | -13.8 | -11.1
| 200 | -10.2
| 201 | -9.3
2012-06-07 | 202 | -16.5 | -6.1667
| 203 | 10.5
| 204 | -12.5
2012-06-08 | 205 | -18.1 | -17.0667
| 206 | -18.7
| 207 | -14.4
2012-06-09 | 208 | -21.9 | -8.5333
| 209 | -15.8
| 210 | 12.1
2012-06-10 | 211 | -16.2 | -14.3
| 212 | -14.3
| 213 | -12.4
2012-06-11 | 214 | -19 | -17.3333
| 215 | -18.9
| 216 | -14.1
2012-06-12 | 217 | -21.4 | -17.7
| 218 | -18.1
| 219 | -13.6
2012-06-13 | 220 | -22.8 | -17.4333
| 221 | -16.8
| 222 | -12.7
2012-06-14 | 223 | -20.6 | -16
| 224 | -16
| 225 | -11.4
2012-06-15 | 226 | -16.9 | -8.3
| 227 | -5.8
| 228 | -2.2
2012-06-16 | 229 | -3.5 | -5.8333
| 230 | -7.6
| 231 | -6.4
2012-06-17 | 232 | -9 | -7.3667
| 233 | -7.5
| 234 | -5.6
2012-06-18 | 235 | -8.3 | -5.8333
| 236 | -4.6
| 237 | -4.6
2012-06-19 | 238 | -7.2 | -5.5
| 239 | -4.9
| 240 | -4.4
2012-06-20 | 241 | -6 | -6.3
| 242 | -7.5
| 243 | -5.4
2012-06-21 | 244 | -6.7 | -4.6333
| 245 | -3.4
| 246 | -3.8
2012-06-22 | 247 | -6.9 | -7.4
| 248 | -7.8
| 249 | -7.5
2012-06-23 | 250 | -9.5 | -10.5667
| 251 | -11.9
| 252 | -10.3
2012-06-24 | 253 | -17.4 | -13.3667
| 254 | -13.6
| 255 | -9.1
2012-06-25 | 256 | -17.5 | -10.3333
| 257 | -7.9
| 258 | -5.6
2012-06-26 | 259 | -9.9 | -7.2333
| 260 | -6.2
| 261 | -5.6
2012-06-27 | 262 | -6.6 | -9.7333
| 263 | -13.6
| 264 | -9
2012-06-28 | 265 | -10.8 | -11
| 266 | -12.5
| 267 | -9.7
2012-06-29 | 268 | -13.3 | -9.5
| 269 | -7.5
| 270 | -7.7
2012-06-30 | 271 | -9.6 | -10.2333
| 272 | -11.7
| 273 | -9.4
2012-07-01 | 274 | -14.1 | -10.3667
| 275 | -9.4
| 276 | -7.6
2012-07-02 | 277 | -14.1 | -13.3
| 278 | -13.4
| 279 | -12.4
2012-07-03 | 280 | -19.4 | -16.9
| 281 | -18.2
| 282 | -13.1
2012-07-04 | 283 | -24 | -18
| 284 | -16.9
| 285 | -13.1
2012-07-05 | 286 | -20.7 | -13.6333
| 287 | -12
| 288 | -8.2
2012-07-06 | 289 | -10.8 | -7.4
| 290 | -7.5
| 291 | -3.9
2012-07-07 | 292 | -7.5 | -8.8
| 293 | -9.3
| 294 | -9.6
2012-07-08 | 295 | -10.6 | -11.9333
| 296 | -11.9
| 297 | -13.3
2012-07-09 | 298 | -13.5 | -11.7333
| 299 | -13.9
| 300 | -7.8
2012-07-10 | 301 | -7.2 | -4.3667
| 302 | -4.2
| 303 | -1.7
2012-07-11 | 304 | -5.5 | -1.8
| 305 | -0.4
| 306 | 0.5
2012-07-12 | 307 | -2.2 | -1.5667
| 308 | -0.7
| 309 | -1.8
2012-07-13 | 310 | -2.1 | -2.6
| 311 | -4.4
| 312 | -1.3
2012-07-14 | 313 | -7.9 | -4.7
| 314 | -4.7
| 315 | -1.5
2012-07-15 | 316 | -8.5 | -4.9
| 317 | -4.7
| 318 | -1.5
2012-07-16 | 319 | -14.6 | -11.2333
| 320 | -12.9
| 321 | -6.2
2012-07-17 | 322 | -16 | -11.4
| 323 | -10.6
| 324 | -7.6
2012-07-18 | 325 | -15 | -11.2
| 326 | -11.3
| 327 | -7.3
2012-07-19 | 328 | -12.9 | -11.4333
| 329 | -11.5
| 330 | -9.9
2012-07-20 | 331 | -13 | -11.8
| 332 | -11.5
| 333 | -10.9
2012-07-21 | 334 | -11.2 | -10.8667
| 335 | -11.2
| 336 | -10.2
2012-07-22 | 337 | -11.5 | -11
| 338 | -11.2
| 339 | -10.3
2012-07-23 | 340 | -12.3 | -12.1333
| 341 | -14.1
| 342 | -10
2012-07-24 | 343 | -14.4 | -12.9667
| 344 | -13.7
| 345 | -10.8
2012-07-25 | 346 | -13.6 | -15.3333
| 347 | -16.5
| 348 | -15.9
2012-07-26 | 349 | -11.8 | -11.4667
| 350 | -12.5
| 351 | -10.1
2012-07-27 | 352 | -20.2 | -13
| 353 | -11.8
| 354 | -7
2012-07-28 | 355 | -4.5 | -2.8
| 356 | -2.9
| 357 | -1
2012-07-29 | 358 | -2.1 | -1.9333
| 359 | -2.5
| 360 | -1.2
2012-07-30 | 361 | -2.9 | -2.2667
| 362 | -1.6
| 363 | -2.3
2012-07-31 | 364 | -5.4 | -5.2
| 365 | -5.5
| 366 | -4.7
2012-08-01 | 367 | -6.4 | -6.5667
| 368 | -7.1
| 369 | -6.2
2012-08-02 | 370 | -5 | -7.3333
| 371 | -9
| 372 | -8
2012-08-03 | 373 | -11.7 | -7.9
| 374 | -6
| 375 | -6
2012-08-04 | 376 | -8.6 | -4.6667
| 377 | -3.6
| 378 | -1.8
2012-08-05 | 379 | -2.5 | -4.6
| 380 | -6.9
| 381 | -4.4
2012-08-06 | 382 | -5.9 | -4.4667
| 383 | -4.4
| 384 | -3.1
2012-08-07 | 385 | -5.4 | -4.5333
| 386 | -4.4
| 387 | -3.8
2012-08-08 | 388 | -6.6 | -5.3333
| 389 | -4.9
| 390 | -4.5
2012-08-09 | 391 | -8.1 | -8.25
| 392 | -8.4