## Sheet1
Date: April 16, 2012 |  |  | Time: 1400-1600 WGT |  |  | Name/s: Adam & Christy
Summit Skiway Weekly Ramm Data
2000' SW Station End, CL |  |  | 2000' SW Station End, CL |  |  | 2000' SW Station End, CL
A1 | Weight = 1kg |  | A2 | Weight = 1kg |  | A3 | Weight = 1kg
Penetration Dist (cm) | Blows | Drop Height (cm) | Penetration Dist (cm) | Blows | Drop Height (cm) | Penetration Dist (cm) | Blows | Drop Height (cm)
5 | 4 | 50 | 5 | 5 | 50 | 5 | 2 | 50
10 | 8 | 50 | 10 | 7 | 50 | 10 | 2 | 50
15 | 8 | 50 | 15 | 6 | 50 | 15 | 5 | 50
20 | 6 | 50 | 20 | 6 | 50 | 20 | 6 | 50
25 | 8 | 50 | 25 | 14 | 50 | 25 | 5 | 50
30 | 18 | 50 | 30 | 13 | 50 | 30 | 15 | 50
35 | 46 | 50 | 35 | 30 | 50 | 35 | 26 | 50
40 | 58 | 50 | 40 | 43 | 50 | 40 | 8 | 50
45 | 23 | 50 | 45 | 21 | 50 | 45 | 10 | 50
50 | 15 | 50 | 50 | 12 | 50 | 50 | 10 | 50
55 | 16 | 50 | 55 | 10 | 50 | 55 | 6 | 50
60 | 10 | 50 | 60 | 8 | 50 | 60 | 10 | 50
Midpoint, CL |  |  | Midpoint, CL |  |  | Midpoint, CL
B1 | Weight = 1kg |  | B2 | Weight = 1kg |  | B3 | Weight = 1kg
Penetration Dist (cm) | Blows | Drop Height (cm) | Penetration Dist (cm) | Blows | Drop Height (cm) | Penetration Dist (cm) | Blows | Drop Height (cm)
5 | 3 | 50 | 5 | 5 | 50 | 5 | 1 | 50
10 | 3 | 50 | 10 | 4 | 50 | 10 | 3 | 50
15 | 4 | 50 | 15 | 4 | 50 | 15 | 6 | 50
20 | 6 | 50 | 20 | 2 | 50 | 20 | 4 | 50
25 | 7 | 50 | 25 | 4 | 50 | 25 | 3 | 50
30 | 35 | 50 | 30 | 39 | 50 | 30 | 27 | 50
35 | 17 | 50 | 35 | 36 | 50 | 35 | 32 | 50
40 | 8 | 50 | 40 | 20 | 50 | 40 | 16 | 50
45 | 6 | 50 | 45 | 13 | 50 | 45 | 8 | 50
50 | 5 | 50 | 50 | 10 | 50 | 50 | 8 | 50
55 | 3 | 50 | 55 | 14 | 50 | 55 | 7 | 50
60 | 3 | 50 | 60 | 12 | 50 | 60 | 5 | 50
2000' North East, CL |  |  | 2000' North East, CL |  |  | 2000' North East, CL
C1 | Weight = 1kg |  | C2 | Weight = 1kg |  | C3 | Weight = 1kg
Penetration Dist (cm) | Blows | Drop Height (cm) | Penetration Dist (cm) | Blows | Drop Height (cm) | Penetration Dist (cm) | Blows | Drop Height (cm)
5 | 3 | 50 | 5 | 3 | 50 | 5 | 2 | 50
10 | 4 | 50 | 10 | 5 | 50 | 10 | 5 | 50
15 | 4 | 50 | 15 | 5 | 50 | 15 | 5 | 50
20 | 4 | 50 | 20 | 4 | 50 | 20 | 4 | 50
25 | 5 | 50 | 25 | 2 | 50 | 25 | 5 | 50
30 | 8 | 50 | 30 | 22 | 50 | 30 | 4 | 50
35 | 27 | 50 | 35 | 33 | 50 | 35 | 17 | 50
40 | 14 | 50 | 40 | 24 | 50 | 40 | 28 | 50
45 | 8 | 50 | 45 | 21 | 50 | 45 | 12 | 50
50 | 7 | 50 | 50 | 10 | 50 | 50 | 6 | 50
55 | 5 | 50 | 55 | 12 | 50 | 55 | 3 | 50
60 | 10 | 50 | 60 | 7 | 50 | 60 | 3 | 50
v1-6 4-13-2012