## Sheet1
| Date: 06/25/2012 |  |  | Time: 09:15-10:37 |  |  | Name/s: Bob/Ben
Summit Skiway Weekly Ramm Data
| 2000' SW Station End, CL |  |  | 2000' SW Station End, CL |  |  | 2000' SW Station End, CL
| A1 | Weight = 1kg |  | A2 | Weight = 1kg |  | A3 | Weight = 1kg
| Penetration Dist (cm) | Blows | Drop Height (cm) | Penetration Dist (cm) | Blows | Drop Height (cm) | Penetration Dist (cm) | Blows | Drop Height (cm)
| 5 | 2 | 50 | 5 | 13 | 50 | 5 | 3 | 50
| 10 | 5 | 50 | 10 | 19 | 50 | 10 | 4 | 50
| 15 | 7 | 50 | 15 | 12 | 50 | 15 | 2 | 50
| 20 | 6 | 50 | 20 | 6 | 50 | 20 | 11 | 50
| 25 | 5 | 50 | 25 | 2 | 50 | 25 | 11 | 50
| 30 | 3 | 50 | 30 | 3 | 50 | 30 | 8 | 50
| 35 | 2 | 50 | 35 | 2 | 50 | 35 | 3 | 50
| 40 | 2 | 50 | 40 | 12 | 50 | 40 | 3 | 50
| 45 | 11 | 50 | 45 | 17 | 50 | 45 | 15 | 50
| 50 | 14 | 50 | 50 | 8 | 50 | 50 | 8 | 50
| 55 | 4 | 50 | 55 | 6 | 50 | 55 | 5 | 50
| 60 | 2 | 50 | 60 | 5 | 50 | 60 | 6 | 50
| Midpoint, CL |  |  | Midpoint, CL |  |  | Midpoint, CL
| B1 | Weight = 1kg |  | B2 | Weight = 1kg |  | B3 | Weight = 1kg
| Penetration Dist (cm) | Blows | Drop Height (cm) | Penetration Dist (cm) | Blows | Drop Height (cm) | Penetration Dist (cm) | Blows | Drop Height (cm)
| 5 | 5 | 50 | 5 | 2 | 50 | 5 | 3 | 50
| 10 | 4 | 50 | 10 | 2 | 50 | 10 | 3 | 50
| 15 | 3 | 50 | 15 | 16 | 50 | 15 | 2 | 50
| 20 | 9 | 50 | 20 | 12 | 50 | 20 | 2 | 50
TOWARDS STATION | 25 | 8 | 50 | 25 | 5 | 50 | 25 | 6 | 50
| 30 | 4 | 50 | 30 | 2 | 50 | 30 | 6 | 50
| 35 | 1 | 50 | 35 | 1 | 50 | 35 | 3 | 50
| 40 | 5 | 50 | 40 | 13 | 50 | 40 | 1 | 50
| 45 | 12 | 50 | 45 | 11 | 50 | 45 | 12 | 50
| 50 | 7 | 50 | 50 | 6 | 50 | 50 | 19 | 50
| 55 | 2 | 50 | 55 | 3 | 50 | 55 | 6 | 50
| 60 | 1 | 50 | 60 | 3 | 50 | 60 | 5 | 50
| 2000' North East, CL |  |  | 2000' North East, CL |  |  | 2000' North East, CL
| C1 | Weight = 1kg |  | C2 | Weight = 1kg |  | C3 | Weight = 1kg
| Penetration Dist (cm) | Blows | Drop Height (cm) | Penetration Dist (cm) | Blows | Drop Height (cm) | Penetration Dist (cm) | Blows | Drop Height (cm)
| 5 | 5 | 50 | 5 | 4 | 50 | 5 | 2 | 50
| 10 | 7 | 50 | 10 | 5 | 50 | 10 | 3 | 50
| 15 | 5 | 50 | 15 | 9 | 50 | 15 | 2 | 50
| 20 | 8 | 50 | 20 | 27 | 50 | 20 | 5 | 50
| 25 | 7 | 50 | 25 | 10 | 50 | 25 | 5 | 50
| 30 | 7 | 50 | 30 | 4 | 50 | 30 | 4 | 50
| 35 | 6 | 50 | 35 | 3 | 50 | 35 | 4 | 50
| 40 | 5 | 50 | 40 | 12 | 50 | 40 | 3 | 50
| 45 | 4 | 50 | 45 | 19 | 50 | 45 | 3 | 50
| 50 | 9 | 50 | 50 | 9 | 50 | 50 | 11 | 50
| 55 | 3 | 50 | 55 | 5 | 50 | 55 | 10 | 50
| 60 | 1 | 50 | 60 | 6 | 50 | 60 | 3 | 50
v1-6 4-13-2012