## DATA
| Date: 7 April 2013 |  |  |  | Time: 1530-1800 |  |  |  | Name/s: Keenan, Konu
Summit Skiway Weekly Ramm Data
| 2000' SW Station End, CL |  |  |  | 2000' SW Station End, CL |  |  |  | 2000' SW Station End, CL
| A1 | Weight = 1kg |  |  | A2 | Weight = 1kg |  |  | A3 | Weight = 2kg
| Penetration Dist (cm) | Blows | Drop Height (cm) |  | Penetration Dist (cm) | Blows | Drop Height (cm) |  | Penetration Dist (cm) | Blows | Drop Height (cm)
| 8 | 1 | 15 |  | 2 | N | 0 |  | 4 | N | 0
| 13 | 1 | 10 |  | 10 | 1 | 10 |  | 10 | 1 | 5
| 15 | 1 | 10 |  | 15 | 1 | 10 |  | 15 | 1 | 5
| 20 | 2 | 10 |  | 20 | 8 | 10 |  | 20 | 1 | 10
| 25 | 5 | 10 |  | 25 | 12 | 15 |  | 25 | 12 | 10
| 30 | 13 | 15 |  | 30 | 10 | 25 |  | 30 | 5 | 30
| 35 | 7 | 20 |  | 35 | 11 | 35 |  | 35 | 6 | 30
| 40 | 6 | 25 |  | 40 | 25 | 50 |  | 40 | 13 | 35
| 45 | 30 | 30 |  | 45 | 12 | 50 | 2kg | 45 | 24 | 50
| 50 | 10/refuse | 50 | 2kg | 50 | 10/refuse | 50 | 2kg | 50 | 15 | 50
| 55 |  |  |  | 55 |  |  |  | 55
| 60 |  |  |  | 60 |  |  |  | 60
| Midpoint, CL |  |  |  | Midpoint, CL |  |  |  | Midpoint, CL
| B1 | Weight = 1kg |  |  | B2 | Weight = 1kg |  |  | B3 | Weight = 1kg
| Penetration Dist (cm) | Blows | Drop Height (cm) |  | Penetration Dist (cm) | Blows | Drop Height (cm) |  | Penetration Dist (cm) | Blows | Drop Height (cm)
| 9 | 1 | 30 |  | 7 | 2 | 30 |  | 5 | 1 | 15
| 10 | 3 | 3 |  | 10 | 3 | 10 |  | 10 | 4 | 15
| 15 | 5 | 15 |  | 15 | 5 | 15 |  | 15 | 3 | 25
| 20 | 3 | 25 |  | 20 | 5 | 25 |  | 20 | 3 | 25
TOWARDS STATION | 25 | 3 | 20 |  | 25 | 3 | 25 |  | 25 | 4 | 25
| 30 | 3 | 20 |  | 30 | 4 | 25 |  | 30 | 3 | 30
| 36 | 3 | 20 |  | 35 | 4 | 25 |  | 35 | 1 | 30
| 40 | 2 | 15 |  | 40 | 3 | 25 |  | 40 | 12 | 20
| 43 | 26 | 15 |  | 45 | 4 | 25 |  | 45 | 26 | 40
| 50 | 10/refuse | 50 | 2kg | 50 | 29 | 40 |  | 50 | 11 | 50 | 2kg
| 55 |  |  |  | 55 |  |  |  | 55
| 60 |  |  |  | 60 |  |  |  | 60
| 2000' North East, CL |  |  |  | 2000' North East, CL |  |  |  | 2000' North East, CL
| C1 | Weight = 1kg |  |  | C2 | Weight = 1kg |  |  | C3 | Weight = 1kg
| Penetration Dist (cm) | Blows | Drop Height (cm) |  | Penetration Dist (cm) | Blows | Drop Height (cm) |  | Penetration Dist (cm) | Blows | Drop Height (cm)
| 5 | 3 | 10 |  | 5 | N | 0 |  | 5 | 1 | 10
| 10 | 1 | 10 |  | 10 | 2 | 10 |  | 10 | 3 | 20
| 15 | 4 | 20 |  | 15 | 2 | 15 |  | 16 | 3 | 25
| 20 | 3 | 25 |  | 20 | 2 | 20 |  | 20 | 2 | 25
| 25 | 2 | 25 |  | 25 | 1 | 20 |  | 25 | 4 | 25
| 30 | 6 | 25 |  | 30 | 5 | 20 |  | 30 | 4 | 25
| 35 | 3 | 30 |  | 35 | 3 | 30 |  | 32 | 2 | 25
| 40 | 2 | 30 |  | 40 | 1 | 30 |  | 40 | 26 | 20
| 45 | 13 | 30 |  | 45 | 25 | 25 |  | 44 | 29/refuse | 50 | 2kg
| 50 | 5 | 45 |  | 50 | 25 | 50 |  | 50
| 55 |  |  |  | 55 |  |  |  | 55
| 60 |  |  |  | 60 |  |  |  | 60
v1-6 4-13-2012