## DATA
| Date: 12 April 2013 |  |  |  | Time: 1600- 1830 |  |  |  | Name/s: Keenan, Lidstroem
Summit Skiway Weekly Ramm Data
| 2000' SW Station End, CL |  |  |  | 2000' SW Station End, CL |  |  |  | 2000' SW Station End, CL
| A1 | Weight = 1kg, 2kg |  |  | A2 | Weight = 1kg, 2kg |  |  | A3 | Weight = 1kg, 2kg
| Penetration Dist (cm) | Blows | Drop Height (cm) |  | Penetration Dist (cm) | Blows | Drop Height (cm) |  | Penetration Dist (cm) | Blows | Drop Height (cm)
| 5 | 4 | 50 |  | 5 | 7 | 35 |  | 5 | 4 | 50
| 10 | 5 | 50 |  | 10 | 9 | 35 |  | 10 | a4 | 50
| 15 | 5 | 50 |  | 15 | 8 | 40 |  | 15 | 3 | 50
| 20 | 3 | 50 |  | 20 | 11 | 40 |  | 20 | 10 | 50
| 25 | 3 | 50 |  | 25 | 8 | 50 |  | 25 | 5 | 50
| 30 | 11 | 50 |  | 30 | 9 | 50 |  | 30 | 3 | 50
| 35 | 32 | 50 |  | 35 | 22 | 50 |  | 35 | 14 | 50
| 40 | 12 | 50 | 2kg | 40 | 23 | 50 | 2kg | 40 | 15 | 50
| 45 | 21 | 50 | 2kg | 45 | 15 | 50 | 2kg | 41 | 10* | 50
| 46 | 10* | 50 | 2kg | 50 | 10 | 50 | 2kg | 45 | 23 | 50 | 2kg
| 55 |  |  |  | 55 |  |  |  | 45 | 10* | 50 | 2kg
| 60 |  |  |  | 60 |  |  |  | 60
| Midpoint, CL |  |  |  | Midpoint, CL |  |  |  | Midpoint, CL
| B1 | Weight = 1kg, 2kg |  |  | B2 | Weight = 1kg, 2kg |  |  | B3 | Weight = 1kg, 2kg
| Penetration Dist (cm) | Blows | Drop Height (cm) |  | Penetration Dist (cm) | Blows | Drop Height (cm) |  | Penetration Dist (cm) | Blows | Drop Height (cm)
| 5 | 9 | 30 |  | 5 | 8 | 30 |  | 5 | 7 | 30
| 10 | 5 | 35 |  | 10 | 9 | 30 |  | 10 | 6 | 30
| 15 | 4 | 35 |  | 15 | 6 | 30 |  | 15 | 4 | 30
| 20 | 7 | 35 |  | 20 | 4 | 30 |  | 20 | 4 | 30
TOWARDS STATION | 25 | 4 | 35 |  | 25 | 6 | 30 |  | 25 | 3 | 30
| 30 | 4 | 35 |  | 30 | 7 | 30 |  | 30 | 8 | 30
| 35 | 7 | 50 |  | 35 | 6 | 30 |  | 37 | 5 | 50
| 40 | 33 | 50 |  | 36 | 10* | 50 |  | 40 | 2 | 50
| 45 | 20 | 50 | 2kg | 40 | 13 | 50 | 2kg | 45 | 25 | 50
| 50 | 11 | 50 | 2kg | 45 | 20 | 50 | 2kg | 50 | 10* | 50 | 2kg
| 55 |  |  |  | 50 | 17 | 50 | 2kg | 55
| 60 |  |  |  | 60 |  |  |  | 60
| 2000' North East, CL |  |  |  | 2000' North East, CL |  |  |  | 2000' North East, CL
| C1 | Weight = 1kg, 2kg |  |  | C2 | Weight = 1kg, 2kg |  |  | C3 | Weight = 1kg, 2kg
| Penetration Dist (cm) | Blows | Drop Height (cm) |  | Penetration Dist (cm) | Blows | Drop Height (cm) |  | Penetration Dist (cm) | Blows | Drop Height (cm)
| 5 | 7 | 30 |  | 5 | 9 | 25 |  | 5 | 8 | 30
| 10 | 7 | 30 |  | 10 | 10 | 30 |  | 10 | 8 | 30
| 15 | 5 | 30 |  | 15 | 6 | 45 |  | 15 | 7 | 30
| 20 | 5 | 30 |  | 20 | 4 | 45 |  | 20 | 8 | 30
| 25 | 4 | 30 |  | 25 | 5 | 35 |  | 25 | 5 | 30
| 30 | 10 | 30 |  | 30 | 3 | 35 |  | 30 | 4 | 30
| 35 | 25 | 30 |  | 35 | 25 | 25 |  | 35 | 8 | 30
| 40 | 10 | 50 | 2kg | 37 | 10* | 50 |  | 37 | 10* | 45
| 45 | 15 | 50 | 2kg | 40 | 4 | 50 | 2kg | 40 | 14 | 50 | 2kg
| 50 | 10* | 50 | 2kg | 45 | 18 | 50 | 2kg | 45 | 12 | 50 | 2kg
| 55 |  |  |  | 50 | 10* | 50 | 2kg | 50 | 18 | 50 | 2kg
| 60 |  |  |  | 60 |  |  |  | 60
| *denotes point of refusal ( < 2.5cm after 10 blows) | [8 empty] | v1-6 4-13-2012