## DATA
| Date: 5/15/2013 |  |  | Time: 0900 |  |  | Name/s: Kohn/ Barck
Summit Skiway Weekly Ramm Data
| 2000' SW Station End, CL |  |  | 2000' SW Station End, CL |  |  | 2000' SW Station End, CL
| A1 | Weight = 2kg |  | A2 | Weight = 2kg |  | A3 | Weight = 2kg
| Penetration Dist (cm) | Blows | Drop Height (cm) | Penetration Dist (cm) | Blows | Drop Height (cm) | Penetration Dist (cm) | Blows | Drop Height (cm)
| 5 | 4 | 5 | 5 | 4 | 50 | 5 | 2 | 50
| 10 | 11 | 50 | 10 | 13 | 50 | 10 | 11 | 50
| 15 | 11 | 50 | 15 | 12 | 50 | 15 | 6 | 50
| 20 | 11 | 50 | 20 | 6 | 50 | 20 | 4 | 50
| 25 | 6 | 40 | 26 | 6 | 50 | 25 | 4 | 50
| 30 | 5 | 40 | 30 | 4 | 50 | 30 | 18 | 40
| 35 | 6 | 40 | 37 | 4 | 35 | 35 | 17 | 50
| 40 | 4 | 40 | 40 | 2 | 25 | 40 | 9 | 50
| 45 | 9 | 40 | 45 | 2 | 25 | 45 | 6 | 50
| 50 | 14 | 50 | 50 | 16 | 25 | 50 | 21 | 50
| 55 |  |  | 55 |  |  | 55
| 60 |  |  | 60 |  |  | 60
| Midpoint, CL |  |  | Midpoint, CL |  |  | Midpoint, CL
| B1 | Weight = 2kg |  | B2 | Weight = 2kg |  | B3 | Weight = 2kg
| Penetration Dist (cm) | Blows | Drop Height (cm) | Penetration Dist (cm) | Blows | Drop Height (cm) | Penetration Dist (cm) | Blows | Drop Height (cm)
| 5 | 1 | 50 | 5 | 1 | 50 | 5 | 2 | 40
| 10 | 1 | 50 | 10 | 1 | 50 | 10 | 1 | 20
| 16 | 3 | 50 | 15 | 3 | 50 | 15 | 4 | 20
| 25 | 7 | 50 | 20 | 7 | 50 | 20 | 23 | 30
TOWARDS STATION | 25 | 7 | 50 | 25 | 10 | 50 | 25 | 11 | 50
| 30 | 14 | 50 | 30 | 12 | 50 | 30 | 12 | 50
| 35 | 16 | 50 | 35 | 15 | 50 | 35 | 10 | 50
| 40 | 7 | 50 | 40 | 9 | 50 | 40 | 7 | 50
| 45 | 9 | 50 | 45 | 9 | 50 | 45 | 8 | 50
| 50 | 7 | 50 | 50 | 10 | 50 | 50 | 13 | 50
| 55 |  |  | 55 |  |  | 55
| 60 |  |  | 60 |  |  | 60
| 2000' North East, CL |  |  | 2000' North East, CL |  |  | 2000' North East, CL
| C1 | Weight = 2kg |  | C2 | Weight = 2kg |  | C3 | Weight = 2kg
| Penetration Dist (cm) | Blows | Drop Height (cm) | Penetration Dist (cm) | Blows | Drop Height (cm) | Penetration Dist (cm) | Blows | Drop Height (cm)
| 5 | 4 | 50 | 5 | 10 | 50 | 5 | 12 | 50
| 10 | 7 | 50 | 10 | 3 | 50 | 10 | 10 | 50
| 15 | 5 | 50 | 15 | 5 | 40 | 15 | 11 | 50
| 20 | 4 | 40 | 20 | 9 | 40 | 20 | 10 | 50
| 25 | 4 | 40 | 25 | 15 | 50 | 25 | 9 | 50
| 30 | 4 | 40 | 30 | 10 | 50 | 30 | 4 | 50
| 35 | 1 | 40 | 35 | 16 | 50 | 35 | 8 | 50
| 40 | 23 | 30 | 40 | 24 | 50 | 40 | * | 50
| 45 | 19 | 50 | 45 | * | 50 | 45
| 50 | * | 50 | 50 |  |  | 50
| 55 |  |  | 55 |  |  | 55
| 60 |  |  | 60 |  |  | 60
v1-6 4-13-2012