## DATA
| Date: 5/22/2013 |  |  | Time: 0900 |  |  | Name/s: Kohn, Barck
Summit Skiway Weekly Ramm Data
| 2000' SW Station End, CL |  |  | 2000' SW Station End, CL |  |  | 2000' SW Station End, CL
| A1 | Weight = 2kg |  | A2 | Weight = 2kg |  | A3 | Weight = 2kg
| Penetration Dist (cm) | Blows | Drop Height (cm) | Penetration Dist (cm) | Blows | Drop Height (cm) | Penetration Dist (cm) | Blows | Drop Height (cm)
| 5 | 1 | 50 | 5 | 7 | 50 | 5 | 1 | 50
| 10 | 5 | 50 | 10 | 8 | 50 | 10 | 5 | 40
| 16 | 6 | 50 | 15 | 4 | 50 | 15 | 8 | 40
| 20 | 5 | 40 | 20 | 3 | 40 | 20 | 9 | 50
| 27 | 4 | 40 | 25 | 2 | 30 | 25 | 3 | 50
| 31 | 2 | 30 | 30 | 3 | 30 | 30 | 3 | 40
| 37 | 2 | 30 | 36 | 2 | 30 | 35 | 2 | 40
| 40 | 1 | 30 | 40 | 2 | 30 | 41 | 2 | 30
| 45 | 3 | 30 | 45 | 3 | 40 | 45 | 3 | 30
| 50 | 10 | 40 | 50 | 1 | 40 | 50 | 4 | 40
| 55 |  |  | 55 |  |  | 55
| 60 |  |  | 60 |  |  | 60
| Midpoint, CL |  |  | Midpoint, CL |  |  | Midpoint, CL
| B1 | Weight = 2kg |  | B2 | Weight = 2kg |  | B3 | Weight = 2kg
| Penetration Dist (cm) | Blows | Drop Height (cm) | Penetration Dist (cm) | Blows | Drop Height (cm) | Penetration Dist (cm) | Blows | Drop Height (cm)
| 5 | 0 | 20 | 5 | 1 | 30 | 5 | 0
| 10 | 1 | 20 | 10 | 2 | 30 | 10 | 1 | 30
| 15 | 1 | 20 | 15 | 7 | 40 | 15 | 5 | 20
| 20 | 15 | 20 | 20 | 7 | 40 | 20 | 6 | 30
TOWARDS STATION | 25 | 8 | 40 | 25 | 7 | 40 | 25 | 3 | 30
| 30 | 4 | 40 | 30 | 5 | 40 | 30 | 6 | 30
| 35 | 3 | 30 | 35 | 3 | 30 | 35 | 4 | 30
| 40 | 3 | 20 | 40 | 4 | 30 | 40 | 6 | 30
| 45 | 4 | 30 | 45 | 7 | 40 | 45 | 8 | 40
| 50 | 3 | 30 | 50 | 4 | 40 | 50 | 11 | 40
| 55 |  |  | 55 |  |  | 55
| 60 |  |  | 60 |  |  | 60
| 2000' North East, CL |  |  | 2000' North East, CL |  |  | 2000' North East, CL
| C1 | Weight = 2kg |  | C2 | Weight = 2kg |  | C3 | Weight = 2kg
| Penetration Dist (cm) | Blows | Drop Height (cm) | Penetration Dist (cm) | Blows | Drop Height (cm) | Penetration Dist (cm) | Blows | Drop Height (cm)
| 5 | 5 | 50 | 5 | 4 | 50 | 5 | 3 | 50
| 10 | 8 | 50 | 10 | 2 | 50 | 10 | 6 | 50
| 15 | 5 | 50 | 15 | 2 | 40 | 15 | 7 | 50
| 20 | 2 | 40 | 20 | 3 | 30 | 20 | 5 | 50
| 28 | 2 | 30 | 26 | 2 | 20 | 27 | 2 | 40
| 30 | 1 | 20 | 30 | 2 | 20 | 30 | 1 | 20
| 35 | 14 | 20 | 35 | 6 | 15 | 35 | 3 | 15
| 40 | 12 | 50 | 40 | 10 | 30 | 40 | 11 | 30
| 45 | * | 50 | 45 | 30 | 40 | 45 | 7 | 50
| 50 |  |  | 50 | * | 50 | 50 | 12 | 50
| 55 |  |  | 55 |  |  | 55
| 60 |  |  | 60 |  |  | 60
|  | *= point of refusal | [5 empty] | v1-6 4-13-2012