## DATA
| Date: June 14, 2013 |  |  | Time: 14:30 |  |  | Name/s: Jamie and Tyler
Summit Skiway Weekly Ramm Data
| 2000' SW Station End, CL |  |  | 2000' SW Station End, CL |  |  | 2000' SW Station End, CL
| A1 | Weight = 1kg |  | A2 | Weight = 1kg |  | A3 | Weight = 1kg
| Penetration Dist (cm) | Blows | Drop Height (cm) | Penetration Dist (cm) | Blows | Drop Height (cm) | Penetration Dist (cm) | Blows | Drop Height (cm)
| 5 | 1 | 20 | 5 | 2 | 25 | 5 | 6 | 25
| 10 | 6 | 20 | 10 | 10 | 25 | 10 | 4 | 30
| 15 | 13 | 25 | 15 | 5 | 30 | 15 | 2 | 30
| 20 | 5 | 35 | 20 | 3 | 30 | 20 | 1 | 20
| 25 | 3 | 35 | 27 | 3 | 30 | 25 | 1 | 20
| 30 | 4 | 30 | 30 | 2 | 25 | 32 | 1 | 20
| 38 | 3 | 30 | 37 | 3 | 25 | 37 | 1 | 20
| 44 | 1 | 30 | 40 | 2 | 20 | 40 | 1 | 20
| -- |  |  | 45 | 9 | 20 | 45 | 15 | 20
| 50 | 2 | 30 | 50 | 15 | 30 | 50 | 21 | 35
| 55 |  |  | 55 |  |  | 55
| 60 |  |  | 60 |  |  | 60
| Midpoint, CL |  |  | Midpoint, CL |  |  | Midpoint, CL
| B1 | Weight = 1kg |  | B2 | Weight = 1kg |  | B3 | Weight = 1kg
| Penetration Dist (cm) | Blows | Drop Height (cm) | Penetration Dist (cm) | Blows | Drop Height (cm) | Penetration Dist (cm) | Blows | Drop Height (cm)
| 5 | 5 | 25 | 5 | 8 | 30 | 5 | 2 | 30
| 13 | 6 | 25 | 10 | 5 | 30 | 10 | 5 | 25
| 15 | 1 | 20 | 15 | 3 | 30 | 15 | 9 | 25
| 20 | 3 | 20 | 20 | 2 | 40 | 20 | 5 | 30
TOWARDS STATION | 25 | 4 | 20 | 25 | 2 | 40 | 25 | 3 | 30
| 30 | 4 | 20 | 30 | 1 | 30 | 30 | 3 | 30
| 35 | 7 | 20 | 35 | 1 | 30 | 36 | 2 | 30
| 40 | 8 | 25 | 43 | 1 | 30 | 42 | 2 | 25
| 45 | 3 | 30 | 45 | 6 | 15 | 45 | 2 | 20
| 50 | 4 | 30 | 50 | 18 | 25 | 50 | 13 | 25
| 55 |  |  | 55 |  |  | 55
| 60 |  |  | 60 |  |  | 60
| 2000' North East, CL |  |  | 2000' North East, CL |  |  | 2000' North East, CL
| C1 | Weight = 1kg |  | C2 | Weight = 1kg |  | C3 | Weight = 1kg
| Penetration Dist (cm) | Blows | Drop Height (cm) | Penetration Dist (cm) | Blows | Drop Height (cm) | Penetration Dist (cm) | Blows | Drop Height (cm)
| 5 | 5 | 15 | 5 | 3 | 15 | 5 | 5 | 15
| 10 | 9 | 20 | 10 | 5 | 20 | 10 | 10 | 15
| 15 | 6 | 25 | 15 | 6 | 25 | 15 | 5 | 25
| 20 | 3 | 30 | 20 | 4 | 30 | 21 | 2 | 25
| 25 | 4 | 30 | 25 | 1 | 30 | 25 | 1 | 20
| 31 | 3 | 30 | 33 | 2 | 25 | 30 | 2 | 15
| 35 | 3 | 30 | 35 | 4 | 10 | 35 | 15 | 15
| 40 | 4 | 35 | 40 | 13 | 20 | 40 | 19 | 30
| 45 | 3 | 50 | 45 | 25 | 35 | 45 | 6 | 50
| 50 | 5 | 50 | 50 | * | 50 | 50 | 27 | 50
| 55 |  |  | 55 |  |  | 55
| 60 |  |  | 60 |  |  | 60
v1-6 4-13-2012