## DATA
| Date: 19 June 2013 |  |  | Time: 09:30 |  |  | Name/s: Jamie and Tyler
Summit Skiway Weekly Ramm Data
| 2000' SW Station End, CL |  |  | 2000' SW Station End, CL |  |  | 2000' SW Station End, CL
| A1 | Weight = 1kg |  | A2 | Weight = 1kg |  | A3 | Weight = 1kg
| Penetration Dist (cm) | Blows | Drop Height (cm) | Penetration Dist (cm) | Blows | Drop Height (cm) | Penetration Dist (cm) | Blows | Drop Height (cm)
| 7 | 2 | 30 | 5 | 5 | 30 | 5 | 16 | 25
| 10 | 1 | 20 | 10 | 7 | 30 | 10 | 6 | 40
| 15 | 4 | 20 | 15 | 5 | 40 | 15 | 4 | 40
| 20 | 5 | 25 | 20 | 5 | 40 | 20 | 5 | 40
| 26 | 2 | 25 | 25 | 2 | 40 | 26 | 2 | 40
| 30 | 1 | 25 | 30 | 3 | 30 | 33 | 1 | 30
| 35 | 1 | 20 | 35 | 8 | 30 | 37 | 1 | 25
| 40 | 2 | 20 | 40 | 4 | 35 | 40 | 1 | 20
| 48 | 1 | 25 | 45 | 4 | 35 | 45 | 4 | 30
| 50 | 1 | 20 | 50 | 8 | 40 | 50 | 9 | 40
| 55 |  |  | 55 |  |  | 55
| 60 |  |  | 60 |  |  | 60
| Midpoint, CL |  |  | Midpoint, CL |  |  | Midpoint, CL
| B1 | Weight = 1kg |  | B2 | Weight = 1kg |  | B3 | Weight = 1kg
| Penetration Dist (cm) | Blows | Drop Height (cm) | Penetration Dist (cm) | Blows | Drop Height (cm) | Penetration Dist (cm) | Blows | Drop Height (cm)
| 5 | 6 | 25 | 5 | 2 | 30 | 5 | 19 | 20
| 10 | 5 | 25 | 10 | 4 | 30 | 10 | 16 | 30
| 15 | 14 | 25 | 15 | 6 | 30 | 15 | 6 | 40
| 20 | 15 | 35 | 23 | 4 | 30 | 20 | 2 | 40
TOWARDS STATION | 25 | 3 | 40 | 29 | 1 | 25 | 25 | 1 | 30
| 30 | 3 | 30 | 30 | 1 | 20 | 31 | 3 | 25
| 35 | 3 | 30 | 38 | -- | -- | 35 | 2 | 20
| 40 | 6 | 35 | 40 | 2 | 15 | 40 | 1 | 30
| 45 | 3 | 50 | 45 | 21 | 20 | 45 | 12 | 30
| 50 | 2 | 50 | 50 | 21 | 40 | 50 | 16 | 40
| 55 |  |  | 55 |  |  | 55
| 60 |  |  | 60 |  |  | 60
| 2000' North East, CL |  |  | 2000' North East, CL |  |  | 2000' North East, CL
| C1 | Weight = 1kg |  | C2 | Weight = 1kg |  | C3 | Weight = 1kg
| Penetration Dist (cm) | Blows | Drop Height (cm) | Penetration Dist (cm) | Blows | Drop Height (cm) | Penetration Dist (cm) | Blows | Drop Height (cm)
| 5 | 16 | 20 | 5 | 9 | 40 | 5 | 7 | 40
| 10 | 10 | 40 | 11 | 3 | 50 | 10 | 9 | 50
| 15 | 9 | 50 | 15 | 2 | 40 | 15 | 6 | 50
| 20 | 6 | 50 | 20 | 11 | 40 | 20 | 3 | 50
| 26 | 2 | 50 | 25 | 6 | 50 | 27 | 2 | 50
| 31 | 2 | 45 | 32 | 4 | 50 | 30 | 3 | 40
| 35 | 1 | 45 | 35 | 3 | 45 | 35 | 11 | 45
| 41 | 2 | 45 | 40 | 11 | 45 | 40 | 14 | 50
| 45 | 4 | 45 | 45 | 20 | 50 | 45 | 8 | 50
| 50 | 18 | 50 | 50 | 10 | 50 | 50 | 5 | 50
| 55 |  |  | 55 |  |  | 55
| 60 |  |  | 60 |  |  | 60
v1-6 4-13-2012