## DATA
| 2013-07-27 |  |  | Time: 14:30 |  |  | Name/s: Jamie/Elena
Summit Skiway Weekly Ramm Data
| 2000' SW Station End, CL |  |  | 2000' SW Station End, CL |  |  | 2000' SW Station End, CL
| A1 | Weight = 1kg |  | A2 | Weight = 1kg |  | A3 | Weight = 1kg
| Penetration Dist (cm) | Blows | Drop Height (cm) | Penetration Dist (cm) | Blows | Drop Height (cm) | Penetration Dist (cm) | Blows | Drop Height (cm)
| 5 | 2 | 50 | 5 | 4 | 45 | 5 | 1 | 30
| 10 | 7 | 35 | 10 | 5 | 50 | 10 | 6 | 30
| 16 | 3 | 35 | 15 | 11 | 50 | 15 | 9 | 30
| 20 | 3 | 30 | 20 | 8 | 50 | 20 | 4 | 40
| 25 | 2 | 30 | 25 | 3 | 50 | 25 | 3 | 40
| 30 | 2 | 30 | 31 | 3 | 40 | 30 | 2 | 40
| 35 | 3 | 30 | 35 | 5 | 30 | 35 | 2 | 35
| 40 | 4 | 30 | 40 | 6 | 35 | 43 | 2 | 35
| 45 | 1 | 30 | 45 | 4 | 35 | 45 | 1 | 25
| 50 | 3 | 25 | 50 | 3 | 35 | 50 | 7 | 25
| 55 |  |  | 55 |  |  | 55
| 60 |  |  | 60 |  |  | 60
| Midpoint, CL |  |  | Midpoint, CL |  |  | Midpoint, CL
| B1 | Weight = 1kg |  | B2 | Weight = 1kg |  | B3 | Weight = 1kg
| Penetration Dist (cm) | Blows | Drop Height (cm) | Penetration Dist (cm) | Blows | Drop Height (cm) | Penetration Dist (cm) | Blows | Drop Height (cm)
| 5 | 3 | 50 | 5 | 5 | 45 | 5 | 3 | 50
| 10 | 3 | 50 | 10 | 2 | 45 | 10 | 3 | 50
| 19 | 3 | 50 | 15 | 4 | 45 | 16 | 3 | 50
| 20 | 1 | 10 | 21 | 3 | 45 | 20 | 1 | 40
TOWARDS STATION | 26 | 1 | 40 | 25 | 2 | 35 | 32 | 1 | 35
| 37 | 1 | 10 | 31 | 3 | 35 | -- | -- | --
| -- | -- | -- | 36 | 3 | 35 | 36 | 1 | 10
| 43 | 1 | 5 | 40 | 2 | 30 | 41 | 2 | 10
| 45 | 7 | 5 | 45 | 4 | 30 | 46 | 2 | 10
| 50 | 21 | 10 | 50 | 8 | 30 | 50 | 7 | 10
| 55 |  |  | 55 |  |  | 55
| 60 |  |  | 60 |  |  | 60
| 2000' North East, CL |  |  | 2000' North East, CL |  |  | 2000' North East, CL
| C1 | Weight = 1kg |  | C2 | Weight = 1kg |  | C3 | Weight = 1kg
| Penetration Dist (cm) | Blows | Drop Height (cm) | Penetration Dist (cm) | Blows | Drop Height (cm) | Penetration Dist (cm) | Blows | Drop Height (cm)
| 5 | 4 | 50 | 5 | 5 | 50 | 5 | 2 | 50
| 10 | 4 | 50 | 10 | 4 | 50 | 10 | 2 | 50
| 15 | 2 | 50 | 15 | 2 | 45 | 20 | 2 | 50
| 21 | 3 | 45 | 20 | 2 | 35 | 20 | -- | --
| 33 | 1 | 40 | 26 | -- | -- | 31 | 1 | 35
| -- | -- | -- | 30 | 1 | 25 | -- | -- | --
| 35 | 3 | 10 | 35 | 10 | 20 | 35 | 3 | 10
| 40 | 12 | 30 | 40 | 7 | 30 | 40 | 21 | 10
| 45 | 6 | 50 | 45 | 22 | 50 | 45 | 13 | 30
| 50 | 13 | 50 | 50 | 12 | 50 | 50 | 15 | 50
| 55 |  |  | 55 |  |  | 55
| 60 |  |  | 60 |  |  | 60
v1-6 4-13-2012