## DATA
| 2014-04-19 |  |  | Time: 1300 hrs |  |  | Name/s: Ken & Alia
Summit Skiway Weekly Ramm Data
| 2000' SW Station End, CL |  |  | 2000' SW Station End, CL |  |  | 2000' SW Station End, CL
| A1 | Weight = _2__kg |  | A2 | Weight = __2_kg |  | A3 | Weight = _2__kg
| Penetration Dist (cm) | Blows | Drop Height (cm) | Penetration Dist (cm) | Blows | Drop Height (cm) | Penetration Dist (cm) | Blows | Drop Height (cm)
| 5 | 3 | 40 | 5 | 3 | 30 | 5 | 3 | 45
| 10 | 2 | 35 | 11 | 4 | 25 | 10 | 2 | 45
| 18 | 2 | 35 | 16 | 3 | 25 | 15 | 3 | 45
| 20 | 1 | 10 | 20 | 4 | 25 | 20 | 1 | 50
| 27 | 4 | 20 | 25 | 8 | 25 | 27 | 1 | 40
| 30 | 1 | 10 | 30 | 4 | 30 | 30 | 1 | 20
| 35 | 27 | 15 | 35 | 5 | 30 | 35 | 4 | 20
| 37 | 10 | 50 | 37 | 10 | 30 | 40 | 18 | 25
| 45 |  |  | 45 |  |  | 45 | 15 | 50
| 50 |  |  | 50 |  |  | 50 | 9 | 50
| 55 |  |  | 55 |  |  | 55
| 60 |  |  | 60 |  |  | 60
| Midpoint, CL |  |  | Midpoint, CL |  |  | Midpoint, CL
| B1 | Weight = _2_kg |  | B2 | Weight = _2__kg |  | B3 | Weight = _2__kg
| Penetration Dist (cm) | Blows | Drop Height (cm) | Penetration Dist (cm) | Blows | Drop Height (cm) | Penetration Dist (cm) | Blows | Drop Height (cm)
| 7 | 3 | 30 | 8 | 2 | 30 | 5 | 2 | 30
| 10 | 1 | 25 | 11 | 2 | 20 | 12 | 4 | 30
| 18 | 2 | 25 | 15 | 3 | 20 | 15 | 1 | 20
| 21 | 2 | 20 | 20 | 3 | 20 | 21 | 3 | 20
TOWARDS STATION | 26 | 2 | 20 | 25 | 2 | 20 | 26 | 4 | 15
| 30 | 1 | 20 | 35 | 1 | 20 | 32 | 2 | 15
| 40 | 2 | 20 | 41 | 3 | 15 | 42 | 2 | 10
| 45 | 17 | 15 | 45 | 9 | 15 | 45 | 6 | 10
| 50 | 10 | 20 | 50 | 10 | 20 | 47 | 10 | 15
| 50 |  |  | 50 |  |  | 50
| 55 |  |  | 55 |  |  | 55
| 60 |  |  | 60 |  |  | 60
| 2000' North East, CL |  |  | 2000' North East, CL |  |  | 2000' North East, CL
| C1 | Weight = __2_kg |  | C2 | Weight = __2_kg |  | C3 | Weight = _2__kg
| Penetration Dist (cm) | Blows | Drop Height (cm) | Penetration Dist (cm) | Blows | Drop Height (cm) | Penetration Dist (cm) | Blows | Drop Height (cm)
| 5 | 2 | 20 | 9 | 2 | 45 | 5 | 2 | 20
| 10 | 3 | 20 | 13 | 1 | 35 | 13 | 3 | 20
| 15 | 3 | 20 | 19 | 2 | 35 | 15 | 2 | 10
| 21 | 3 | 20 | 20 | 1 | 20 | 20 | 7 | 10
| 25 | 3 | 15 | 25 | 2 | 20 | 25 | 4 | 15
| 30 | 4 | 15 | 30 | 4 | 20 | 30 | 10 | 15
| 36 | 3 | 15 | 35 | 2 | 20 | 35 | 3 | 15
| 40 | 4 | 10 | 42 | 2 | 20 | 40 | 3 | 15
| 45 | 3 | 10 | 46 | 2 | 15 | 45 | 2 | 15
| 53 | 2 | 10 | 51 | 3 | 10 | 50 | 8 | 10
| 55 |  |  | 55 |  |  | 55
| 60 |  |  | 60 |  |  | 60
v1-6 4-13-2012