## DATA
| Date: 9 April 2014 |  |  | Time: 1000hrs` |  |  | Name/s: Keenan, Konu
Summit Skiway Weekly Ramm Data
| 2000' SW Station End, CL |  |  | 2000' SW Station End, CL |  |  | 2000' SW Station End, CL
| A1 | Weight = __5_kg |  | A2 | Weight = _1__kg |  | A3 | Weight = _5__kg
| Penetration Dist (cm) | Blows | Drop Height (cm) | Penetration Dist (cm) | Blows | Drop Height (cm) | Penetration Dist (cm) | Blows | Drop Height (cm)
| 5 | 2 | 30 | 4 | 0 |  | 5 | 1 | 30
| 10 | 1 | 30 | 10 | 3 | 40 | 10 | 2 | 30
| 19 | 2 | 30 | 15 | 6 | 40 | 17 | 2 | 30
| 20 |  |  | 20 | 9 | 40 | 20 | 1 | 30
| 25 | 5 | 30 | 25 | 20 | 40 | 25 | 1 | 30
| 33 | 3 | 30 | 27 | 10 | 50 | 30 | 1 | 30
| 35 | 2 | 30 | 35 |  |  | 35 | 1 | 30
| 37 | 10 | 30 | 40 |  |  | 40 | 9 | 30
| 45 |  |  | 45 |  |  | 45 | 18 | 30
| 50 |  |  | 50 |  |  | 47 | 10 | 50
| 55 |  |  | 55 |  |  | 55
| 60 |  |  | 60 |  |  | 60
| Midpoint, CL |  |  | Midpoint, CL |  |  | Midpoint, CL
| B1 | Weight = __1_kg |  | B2 | Weight = _1__kg |  | B3 | Weight = _1__kg
| Penetration Dist (cm) | Blows | Drop Height (cm) | Penetration Dist (cm) | Blows | Drop Height (cm) | Penetration Dist (cm) | Blows | Drop Height (cm)
| 6 | 1 | 50 | 8 | 1 | 45 | 9 | 1 | 40
| 17 | 1 | 40 | 12 | 1 | 45 | 15 | 4 | 40
| 21 | 1 | 40 | 15 | 2 | 40
| 28 | 1 | 40 | 20 | 3 | 40 | 20 | 7 | 30
TOWARDS STATION | 32 | 1 | 30 | 27 | 3 | 40 | 25 | 5 | 30
| 35 | 2 | 30 | 30 | 2 | 40 | 30 | 3 | 30
| 40 | 1 | 30 | 36 | 3 | 30 | 36 | 3 | 30
| 49 | 2 | 30 | 40 | 2 | 30 | 40 | 1 | 30
| 50 | 2 | 30 | 42 | 10 | 30 | 45 | 15 | 30
| 50 |  |  | 50 |  |  | 47 | 10 | 50
| 55 |  |  | 55 |  |  | 55
| 60 |  |  | 60 |  |  | 60
| 2000' North East, CL |  |  | 2000' North East, CL |  |  | 2000' North East, CL
| C1 | Weight = _1__kg |  | C2 | Weight = _1__kg |  | C3 | Weight = __1_kg
| Penetration Dist (cm) | Blows | Drop Height (cm) | Penetration Dist (cm) | Blows | Drop Height (cm) | Penetration Dist (cm) | Blows | Drop Height (cm)
| 5 | 2 | 50 | 6 | 4 | 40 | 5 | 2 | 50
| 10 | 2 | 50 | 16 | 2 | 40 | 12 | 1 | 50
| 17 | 3 | 50 | 20 | 2 | 20 | 15 | 2 | 50
| 25 | 1 | 40 |  |  |  | 21 | 4 | 40
|  |  |  | 25 | 8 | 20 | 25 | 6 | 40
| 30 | 1 | 40 | 30 | 3 | 30 | 31 | 3 | 40
| 36 | 3 | 40 | 35 | 3 | 30 | 35 | 1 | 40
| 42 | 3 | 40 | 40 | 4 | 30 | 40 | 3 | 40
| 45 | 2 | 30 | 45 | 4 | 30 | 45 | 2 | 40
| 50 | 7 | 30 | 50 | 2 | 30 | 50 | 2 | 30
| 55 |  |  | 55 |  |  | 55
| 60 |  |  | 60 |  |  | 60
v1-6 4-13-2012