## DATA
| 2014-08-06 |  |  | 1630 |  |  | Sara, Domi, Luke
Summit Skiway Weekly Ramm Data
| 2000' SW Station End, CL |  |  | 2000' SW Station End, CL |  |  | 2000' SW Station End, CL
| A1 | Weight = _2__kg |  | A2 | Weight = __2_kg |  | A3 | Weight = _2__kg
| Penetration Dist (cm) | Blows | Drop Height (cm) | Penetration Dist (cm) | Blows | Drop Height (cm) | Penetration Dist (cm) | Blows | Drop Height (cm)
| 5 | 3 | 45 | 5 | 6 | 40 | 5 | 4 | 45
| 10 | 2 | 45 | 10 | 10 | 45 | 10 | 4 | 45
| 15 | 1 | 40 | 15 | 4 | 50 | 15 | 2 | 45
| 24 | 2 | 35 | 21 | 3 | 45 | 20 | 2 | 40
| 26 | 1 | 30 | 25 | 2 | 40 | 25 | 6 | 40
| 43 | 1 | 25 | 31 | 2 | 40 | 30 | 3 | 45
|  |  |  | 35 | 2 | 35 | 35 | 2 | 40
|  |  |  | 40 | 9 | 35 | 40 | 4 | 35
| 45 | 5 | 20 | 45 | 24 | 45 | 45 | 4 | 35
| 50 | 12 | 25 | 50 | 11 | 50 | 50 | 5
| 55 |  |  | 55 |  |  | 55
| 60 |  |  | 60 |  |  | 60
| Midpoint, CL |  |  | Midpoint, CL |  |  | Midpoint, CL
| B1 | Weight = _2_kg |  | B2 | Weight = _2__kg |  | B3 | Weight = _2__kg
| Penetration Dist (cm) | Blows | Drop Height (cm) | Penetration Dist (cm) | Blows | Drop Height (cm) | Penetration Dist (cm) | Blows | Drop Height (cm)
| 5 | 2 | 45 | 5 | 1 | 30 | 5 | 3 | 45
| 10 | 3 | 40 | 10 | 13 | 25 | 10 | 3 | 45
| 15 | 2 | 40 | 15 | 10 | 35 | 15 | 1 | 45
| 20 | 1 | 40 | 22 | 4 | 45 | 20 | 2 | 40
TOWARDS STATION | 25 | 2 | 35 | 26 | 2 | 45 | 25 | 3 | 40
| 30 | 1 | 35 | 32 | 2 | 35 | 30 | 1 | 40
| 37 | 1 | 30 | 36 | 1 | 30 | 36 | 3 | 35
| 54 | 1 | 25 | 40 | 2 | 25 | 40 | 1 | 35
|  |  |  | 45 | 1 | 25 | 47 | 3 | 30
|  |  |  | 50 | 2 | 20 | 55 | 3 | 30
| 55 | 1 | 20 | 55 |  |  | 60
| 60 |  |  | 60
| 2000' North East, CL |  |  | 2000' North East, CL |  |  | 2000' North East, CL
| C1 | Weight = __2_kg |  | C2 | Weight = __2_kg |  | C3 | Weight = _2__kg
| Penetration Dist (cm) | Blows | Drop Height (cm) | Penetration Dist (cm) | Blows | Drop Height (cm) | Penetration Dist (cm) | Blows | Drop Height (cm)
| 5 | 1 | 40 | 5 | 5 | 30 | 5 | 3 | 40
| 12 | 3 | 30 | 10 | 6 | 40 | 10 | 9 | 40
| 15 | 2 | 30 | 15 | 6 | 45 | 16 | 3 | 50
| 20 | 3 | 30 | 20 | 5 | 45 | 20 | 4 | 50
| 25 | 3 | 30 | 25 | 4 | 45 | 25 | 7 | 50
| 30 | 2 | 30 | 30 | 9 | 50 | 30 | 4 | 50
| 37 | 2 | 30 | 37 | 4 | 50 | 37 | 2 | 50
| 58 | 1 | 25 | 40 | 1 | 50 | 42 | 1 | 40
|  |  |  | 45 | 1 | 45 | 55 | 1 | 30
|  |  |  | 53 | 1 | 40
60
60
| * | Penetrometer broken. Repaired, but a little shorter. | [5 empty] | v1-6 4-13-2012