## DATA
| 2014-06-02 |  |  | 1615 |  |  | Shannon+Alia
Summit Skiway Weekly Ramm Data
| 2000' SW Station End, CL |  |  | 2000' SW Station End, CL |  |  | 2000' SW Station End, CL
| A1 | Weight = ___kg |  | A2 | Weight = ___kg |  | A3 | Weight = ___kg
| Penetration Dist (cm) | Blows | Drop Height (cm) | Penetration Dist (cm) | Blows | Drop Height (cm) | Penetration Dist (cm) | Blows | Drop Height (cm)
| 5 | 3 | 50 | 5 | 5 | 50 | 5 | 7 | 50
| 10 | 3 | 50 | 10 | 4 | 45 | 10 | 6 | 50
| 15 | 2 | 50 | 15 | 3 | 45 | 17 | 4 | 50
| 20 | 2 | 50 | 21 | 3 | 50 | 20 | 1 | 35
| 28 | 2 | 50 | 25 | 2 | 50 | 27 | 2 | 35
| 30 | 1 | 30 | 30 | 5 | 50 | 33 | 1 | 30
| 35 | 4 | 40 | 35 | 3 | 50 | 35 | 1 | 30
| 40 | 9 | 45 | 37 | 10 | 50 | 40 | 9 | 40
| 45 | 11 | 50 | 45 |  |  | 42 | 10 | 50
| 50 | 10 | 50 | 50 |  |  | 50
| 55 |  |  | 55 |  |  | 55
| 60 |  |  | 60 |  |  | 60
| Midpoint, CL |  |  | Midpoint, CL |  |  | Midpoint, CL
| B1 | Weight = ___kg |  | B2 | Weight = ___kg |  | B3 | Weight = ___kg
| Penetration Dist (cm) | Blows | Drop Height (cm) | Penetration Dist (cm) | Blows | Drop Height (cm) | Penetration Dist (cm) | Blows | Drop Height (cm)
| 5 | 6 | 50 | 5 | 7 | 50 | 5 | 3 | 50
| 10 | 8 | 50 | 10 | 10 | 50 | 10 | 6 | 45
| 15 | 7 | 50 | 15 | 5 | 50 | 15 | 5 | 50
| 24 | 3 | 50 | 21 | 3 | 50 | 20 | 6 | 50
TOWARDS STATION | 31 | 1 | 35 | 25 | 2 | 40 | 27 | 3 | 50
| 37 | 1 | 30 | 31 | 2 | 35 | 32 | 1 | 50
| 41 | 1 | 25 | 37 | 2 | 30 | 38 | 1 | 40
| 45 | 1 | 30 | 41 | 1 | 25 | 42 | 1 | 25
| 50 | 13 | 30 | 45 | 6 | 20 | 45 | 2 | 20
| 50 |  |  | 46 | 10 | 25 | 50 | 13 | 25
| 55 |  |  | 55 |  |  | 55
| 60 |  |  | 60 |  |  | 60
| 2000' North East, CL |  |  | 2000' North East, CL |  |  | 2000' North East, CL
| C1 | Weight = ___kg |  | C2 | Weight = ___kg |  | C3 | Weight = ___kg
| Penetration Dist (cm) | Blows | Drop Height (cm) | Penetration Dist (cm) | Blows | Drop Height (cm) | Penetration Dist (cm) | Blows | Drop Height (cm)
| 10 | 2 | 50 | 5 | 7 | 45 | 5 | 7 | 40
| 15 | 2 | 40 | 10 | 6 | 50 | 10 | 6 | 50
| 20 | 8 | 35 | 15 | 10 | 50 | 15 | 6 | 50
| 25 | 7 | 45 | 20 | 9 | 50 | 20 | 7 | 50
| 31 | 3 | 50 | 26 | 4 | 50 | 25 | 10 | 50
| 39 | 2 | 45 | 31 | 2 | 50 | 31 | 6 | 50
| 43 | 1 | 30 | 35 | 1 | 35 | 36 | 3 | 50
| 47 | 1 | 25 | 40 | 2 | 25 | 44 | 1 | 45
| 50 | 2 | 20 | 46 | 3 | 25 | 46 | 1 | 30
| 50 |  |  | 50 | 2 | 25 | 51 | 2 | 25
| 55 |  |  | 55 |  |  | 55
| 60 |  |  | 60 |  |  | 60
v1-6 4-13-2012