## DATA
| *5/21/2014 |  |  | Time: 1500 hrs |  |  | Name/s: Shannon & Alia
Summit Skiway Weekly Ramm Data
| 2000' SW Station End, CL |  |  | 2000' SW Station End, CL |  |  | 2000' SW Station End, CL
| A1 | Weight = _2__kg |  | A2 | Weight = __2_kg |  | A3 | Weight = _2__kg
| Penetration Dist (cm) | Blows | Drop Height (cm) | Penetration Dist (cm) | Blows | Drop Height (cm) | Penetration Dist (cm) | Blows | Drop Height (cm)
| 6 | 1 | 40 | 5 | 13 | 45 | 5 | 4 | 40
| 11 | 2 | 30 | 10 | 16 | 50 | 10 | 3 | 45
| 15 | 2 | 25 | 15 | 1 | 50 | 15 | 4 | 40
| 20 | 3 | 25 | 20 | 5 | 50 | 20 | 3 | 45
| 25 | 2 | 25 | 25 | 10 | 50 | 26 | 4 | 45
| 31 | 3 | 25 | 30 | 5 | 50 | 31 | 2 | 45
| 35 | 4 | 25 | 36 | 3 | 50 | 35 | 2 | 35
| 40 | 11 | 35 | 40 | 7 | 45 | 40 | 15 | 30
| 45 | 20 | 45 | 40.5 | 10 | 45 | 46 | 8 | 50
| 46 | 10 | 50 | 50 |  |  | 50 | 3 | 50
| 55 |  |  | 55 |  |  | 55
| 60 |  |  | 60 |  |  | 60
| Midpoint, CL |  |  | Midpoint, CL |  |  | Midpoint, CL
| B1 | Weight = _2_kg |  | B2 | Weight = _2__kg |  | B3 | Weight = _2__kg
| Penetration Dist (cm) | Blows | Drop Height (cm) | Penetration Dist (cm) | Blows | Drop Height (cm) | Penetration Dist (cm) | Blows | Drop Height (cm)
| 5 | 2 | 40 | 5 | 10 | 35 | 5 | 5 | 40
| 10 | 4 | 35 | 10 | 10 | 45 | 10 | 3 | 50
| 15 | 2 | 40 | 15 | 5 | 50 | 15 | 5 | 45
| 20 | 3 | 35 | 21 | 3 | 50 | 20 | 2 | 35
TOWARDS STATION | 26 | 4 | 35 | 27 | 2 | 45 | 25 | 2 | 30
| 30 | 2 | 35 | 31 | 2 | 35 | 30 | 2 | 30
| 36 | 2 | 30 | 37 | 2 | 30 | 37.5 | 2 | 30
| 40 | 1 | 25 | 41 | 2 | 25 | 41 | 1 | 25
| 45 | 3 | 20 | 45 | 6 | 25 | 45 | 10 | 25
| 50 | 10 | 30 | 50 | 26 | 35 | 50 | 15 | 50
| 55 |  |  | 55 |  |  | 55
| 60 |  |  | 60 |  |  | 60
| 2000' North East, CL |  |  | 2000' North East, CL |  |  | 2000' North East, CL
| C1 | Weight = __2_kg |  | C2 | Weight = __2_kg |  | C3 | Weight = _2__kg
| Penetration Dist (cm) | Blows | Drop Height (cm) | Penetration Dist (cm) | Blows | Drop Height (cm) | Penetration Dist (cm) | Blows | Drop Height (cm)
| 5 | 3 | 35 | 5 | 4 | 35 | 5 | 5 | 40
| 10 | 10 | 35 | 10 | 4 | 35 | 10 | 4 | 45
| 15 | 4 | 40 | 15 | 4 | 35 | 15 | 4 | 45
| 21 | 5 | 40 | 21 | 5 | 35 | 20 | 2 | 45
| 25 | 4 | 45 | 25 | 2 | 40 | 25 | 4 | 35
| 31 | 1 | 45 | 30 | 2 | 35 | 31 | 3 | 40
| 35 | 3 | 35 | 36 | 3 | 30 | 37 | 4 | 40
| 41 | 3 | 40 | 41 | 2 | 30 | 42 | 1 | 35
| 46 | 2 | 35 | 45 | 3 | 25 | 45 | 1 | 30
| 50 | 1 | 35 | 50 | 5 | 25 | 50 | 1 | 30
| 55 |  |  | 55 |  |  | 55
| 60 |  |  | 60 |  |  | 60
| * | Penetrometer broken. Repaired, but a little shorter. | [5 empty] | v1-6 4-13-2012