## DATA
| *5/9/2014 |  |  | Time: 1500 hrs |  |  | Name/s: Shannon & Alia
Summit Skiway Weekly Ramm Data
| 2000' SW Station End, CL |  |  | 2000' SW Station End, CL |  |  | 2000' SW Station End, CL
| A1 | Weight = _2__kg |  | A2 | Weight = __2_kg |  | A3 | Weight = _2__kg
| Penetration Dist (cm) | Blows | Drop Height (cm) | Penetration Dist (cm) | Blows | Drop Height (cm) | Penetration Dist (cm) | Blows | Drop Height (cm)
| 5 | 6 | 41 | 5 | 6 | 31 | 5 | 6 | 41
| 10 | 5 | 51 | 11 | 4 | 46 | 10 | 4 | 51
| 15 | 4 | 51 | 15 | 2 | 51 | 15 | 4 | 51
| 20 | 4 | 51 | 20 | 3 | 51 | 20 | 2 | 51
| 25 | 6 | 51 | 25 | 3 | 51 | 26 | 2 | 51
| 30 | 9 | 51 | 31 | 2 | 51 | 33 | 2 | 51
| 35 | 18 | 51 | 35 | 1 | 46 | 35 | 2 | 51
| 36 | 10 | 51 | 37 | 10 | 41 | 42 | 10 | 51
| 45 |  |  | 45 |  |  | 45
| 50 |  |  | 50 |  |  | 50
| 55 |  |  | 55 |  |  | 55
| 60 |  |  | 60 |  |  | 60
| Midpoint, CL |  |  | Midpoint, CL |  |  | Midpoint, CL
| B1 | Weight = _2_kg |  | B2 | Weight = _2__kg |  | B3 | Weight = _2__kg
| Penetration Dist (cm) | Blows | Drop Height (cm) | Penetration Dist (cm) | Blows | Drop Height (cm) | Penetration Dist (cm) | Blows | Drop Height (cm)
| 5 | 6 | 30 | 5 | 5 | 30 | 5 | 4 | 36
| 10 | 6 | 35 | 10 | 5 | 35 | 10 | 4 | 41
| 15 | 3 | 40 | 15.5 | 6 | 40 | 16 | 3 | 46
| 20 | 3 | 40 | 20 | 3 | 45 | 21 | 2 | 41
TOWARDS STATION | 26 | 1 | 40 | 25 | 2 | 45 | 25 | 2 | 31
| 30 | 2 | 40 | 30 | 1 | 45 | 30 | 2 | 31
| 42 | 1 | 30 | 35 | 1 | 30 | 36 | 3 | 31
| 45 | 6 | 15 | 40 | 3 | 20 | 40 | 1 | 41
| 50 | 16 | 35 | 45 | 12 | 20 | 45 | 17 | 36
| 50 |  |  | 50 | 17 | 20 | 46 | 10 | 51
| 55 |  |  | 55 |  |  | 55
| 60 |  |  | 60 |  |  | 60
| 2000' North East, CL |  |  | 2000' North East, CL |  |  | 2000' North East, CL
| C1 | Weight = __2_kg |  | C2 | Weight = __2_kg |  | C3 | Weight = _2__kg
| Penetration Dist (cm) | Blows | Drop Height (cm) | Penetration Dist (cm) | Blows | Drop Height (cm) | Penetration Dist (cm) | Blows | Drop Height (cm)
| 5 | 3 | 25 | 5 | 6 | 25 | 5 | 5 | 20
| 10 | 5 | 25 | 10 | 4 | 30 | 11 | 6 | 30
| 15 | 3 | 30 | 15 | 4 | 30 | 15 | 2 | 35
| 20.5 | 3 | 30 | 22 | 3 | 35 | 20 | 3 | 30
| 25 | 2 | 30 | 25 | 1 | 35 | 26 | 2 | 30
| 30 | 2 | 25 | 31 | 3 | 35 | 34 | 2 | 30
| 35 | 1 | 25 | 36 | 3 | 30 | 36 | 1 | 10
| 40 | 2 | 20 | 41 | 2 | 30 | 40 | 2 | 15
| 46 | 2 | 20 | 48 | 2 | 30 | 46 | 5 | 15
| 50 | 1 | 20 | 52 | 1 | 25 | 51 | 2 | 20
| 55 |  |  | 55 |  |  | 55
| 60 |  |  | 60 |  |  | 60
| * | Penetrometer broken. Repaired, but a little shorter. | [5 empty] | v1-6 4-13-2012